## Data
Header Information | measured depth (ft) | inclination (°) | azimuth (°) | true vertical depth (ft) | northing +N/-S (ft) | easting +E/-W (ft)
Operator Name | 0 | 0 | 0 | 0 | 0 | 0
| 100 | 0 | 0 | 100 | 0 | 0
Operator Number | 200 | 0 | 0 | 200 | 0 | 0
| 300 | 0 | 0 | 300 | 0 | 0
Well Name and Number | 400 | 0 | 0 | 400 | 0 | 0
Eisenach 32N-8HZ | 500 | 0 | 0 | 500 | 0 | 0
API Number (if available) | 600 | 0 | 0 | 600 | 0 | 0
| 700 | 0 | 0 | 700 | 0 | 0
Location: QQ SEC TWP RGE | 800 | 0 | 0 | 800 | 0 | 0
SENE Sec 8-T3N-R66W | 900 | 0 | 0 | 900 | 0 | 0
Citing Type: Planned or Actual | 1000 | 0 | 0 | 1000 | 0 | 0
| 1100 | 0 | 0 | 1100 | 0 | 0
Deviation Indicator | 1200 | 0 | 0 | 1200 | 0 | 0
Horizontal | 1300 | 2 | 155.223 | 1299.98 | -1.58 | 0.73
North Reference | 1400 | 4 | 155.223 | 1399.83 | -6.34 | 2.92
0 | 1500 | 6 | 155.223 | 1499.45 | -14.25 | 6.58
Grid Type | 1600 | 6.026 | 155.223 | 1598.9 | -23.78 | 10.98
#VALUE! | 1700 | 6.026 | 155.223 | 1698.34 | -33.31 | 15.38
| 1800 | 6.026 | 155.223 | 1797.79 | -42.84 | 19.78
| 1900 | 6.026 | 155.223 | 1897.24 | -52.37 | 24.18
| 2000 | 6.026 | 155.223 | 1996.69 | -61.91 | 28.57
| 2100 | 6.026 | 155.223 | 2096.13 | -71.44 | 32.97
| 2200 | 6.026 | 155.223 | 2195.58 | -80.97 | 37.37
| 2300 | 6.026 | 155.223 | 2295.03 | -90.5 | 41.77
| 2400 | 6.026 | 155.223 | 2394.47 | -100.03 | 46.17
| 2499.99 | 6.026 | 155.223 | 2493.92 | -109.56 | 50.57
| 2599.99 | 6.026 | 155.223 | 2593.37 | -119.1 | 54.97
| 2699.99 | 6.026 | 155.223 | 2692.82 | -128.63 | 59.37
| 2799.99 | 6.026 | 155.223 | 2792.26 | -138.16 | 63.77
| 2899.99 | 6.026 | 155.223 | 2891.71 | -147.69 | 68.17
| 2999.99 | 6.026 | 155.223 | 2991.16 | -157.22 | 72.57
| 3099.99 | 6.026 | 155.223 | 3090.6 | -166.75 | 76.97
| 3199.99 | 6.026 | 155.223 | 3190.05 | -176.28 | 81.37
| 3299.99 | 6.026 | 155.223 | 3289.5 | -185.82 | 85.77
| 3399.99 | 6.026 | 155.223 | 3388.95 | -195.35 | 90.17
| 3499.99 | 6.026 | 155.223 | 3488.39 | -204.88 | 94.57
| 3599.99 | 6.026 | 155.223 | 3587.84 | -214.41 | 98.97
| 3699.99 | 6.026 | 155.223 | 3687.29 | -223.94 | 103.37
| 3799.99 | 6.026 | 155.223 | 3786.74 | -233.47 | 107.77
| 3899.99 | 6.026 | 155.223 | 3886.18 | -243.01 | 112.17
| 3999.99 | 6.026 | 155.223 | 3985.63 | -252.54 | 116.57
| 4099.99 | 6.026 | 155.223 | 4085.08 | -262.07 | 120.97
| 4199.99 | 6.026 | 155.223 | 4184.52 | -271.6 | 125.37
| 4299.99 | 6.026 | 155.223 | 4283.97 | -281.13 | 129.77
| 4399.99 | 6.026 | 155.223 | 4383.42 | -290.66 | 134.17
| 4499.99 | 6.026 | 155.223 | 4482.87 | -300.19 | 138.56
| 4599.99 | 6.026 | 155.223 | 4582.31 | -309.73 | 142.96
| 4699.99 | 6.026 | 155.223 | 4681.76 | -319.26 | 147.36
| 4799.99 | 6.026 | 155.223 | 4781.21 | -328.79 | 151.76
| 4899.99 | 6.026 | 155.223 | 4880.66 | -338.32 | 156.16
| 4999.99 | 6.026 | 155.223 | 4980.1 | -347.85 | 160.56
| 5099.99 | 6.026 | 155.223 | 5079.55 | -357.38 | 164.96
| 5199.99 | 6.026 | 155.223 | 5179 | -366.92 | 169.36
| 5299.99 | 6.026 | 155.223 | 5278.44 | -376.45 | 173.76
| 5399.99 | 6.026 | 155.223 | 5377.89 | -385.98 | 178.16
| 5499.99 | 6.026 | 155.223 | 5477.34 | -395.51 | 182.56
| 5599.99 | 6.026 | 155.223 | 5576.79 | -405.04 | 186.96
| 5699.99 | 6.026 | 155.223 | 5676.23 | -414.57 | 191.36
| 5799.99 | 6.026 | 155.223 | 5775.68 | -424.1 | 195.76
| 5899.99 | 6.026 | 155.223 | 5875.13 | -433.64 | 200.16
| 5999.99 | 6.026 | 155.223 | 5974.57 | -443.17 | 204.56
| 6099.99 | 6.026 | 155.223 | 6074.02 | -452.7 | 208.96
| 6199.99 | 6.026 | 155.223 | 6173.47 | -462.23 | 213.36
| 6299.99 | 6.026 | 155.223 | 6272.92 | -471.76 | 217.76
| 6399.99 | 6.026 | 155.223 | 6372.36 | -481.29 | 222.16
| 6499.99 | 6.026 | 155.223 | 6471.81 | -490.83 | 226.56
| 6599.99 | 6.129 | 207.228 | 6571.29 | -500.35 | 228.49
| 6699.99 | 13.88 | 247.449 | 6669.8 | -509.72 | 214.93
| 6799.99 | 23.391 | 257.449 | 6764.47 | -518.66 | 184.4
| 6899.99 | 33.18 | 261.814 | 6852.43 | -526.89 | 137.82
| 6999.99 | 43.059 | 264.351 | 6931.01 | -534.16 | 76.61
| 7099.99 | 52.976 | 266.09 | 6997.82 | -540.26 | 2.63
| 7199.99 | 62.912 | 267.423 | 7050.83 | -545 | -81.89
| 7299.99 | 72.859 | 268.536 | 7088.43 | -548.23 | -174.35
| 7399.99 | 82.811 | 269.536 | 7109.48 | -549.85 | -271.97
| 7499.98 | 90 | 270.227 | 7114 | -549.89 | -371.78
| 7599.98 | 90 | 270.227 | 7114 | -549.49 | -471.78
| 7699.98 | 90 | 270.227 | 7114 | -549.1 | -571.78
| 7799.98 | 90 | 270.227 | 7114 | -548.7 | -671.78
| 7899.98 | 90 | 270.227 | 7114 | -548.3 | -771.78
| 7999.98 | 90 | 270.227 | 7114 | -547.91 | -871.77
| 8099.98 | 90 | 270.227 | 7114 | -547.51 | -971.77
| 8199.98 | 90 | 270.227 | 7114 | -547.11 | -1071.77
| 8299.98 | 90 | 270.227 | 7114 | -546.72 | -1171.77
| 8399.98 | 90 | 270.227 | 7114 | -546.32 | -1271.77
| 8499.98 | 90 | 270.227 | 7114 | -545.92 | -1371.77
| 8599.98 | 90 | 270.227 | 7114 | -545.53 | -1471.77
| 8699.98 | 90 | 270.227 | 7114 | -545.13 | -1571.77
| 8799.98 | 90 | 270.227 | 7114 | -544.73 | -1671.77
| 8899.98 | 90 | 270.227 | 7114 | -544.34 | -1771.77
| 8999.98 | 90 | 270.227 | 7114 | -543.94 | -1871.77
| 9099.98 | 90 | 270.227 | 7114 | -543.54 | -1971.76
| 9199.98 | 90 | 270.227 | 7114 | -543.15 | -2071.76
| 9299.98 | 90 | 270.227 | 7114 | -542.75 | -2171.76
| 9399.98 | 90 | 270.227 | 7114 | -542.35 | -2271.76
| 9499.98 | 90 | 270.227 | 7114 | -541.96 | -2371.76
| 9599.98 | 90 | 270.227 | 7114 | -541.56 | -2471.76
| 9699.98 | 90 | 270.227 | 7114 | -541.16 | -2571.76
| 9799.98 | 90 | 270.227 | 7114 | -540.77 | -2671.76
| 9899.98 | 90 | 270.227 | 7114 | -540.37 | -2771.76
| 9999.98 | 90 | 270.227 | 7114 | -539.97 | -2871.76
| 10099.98 | 90 | 270.227 | 7114 | -539.58 | -2971.75
| 10199.98 | 90 | 270.227 | 7114 | -539.18 | -3071.75
| 10299.98 | 90 | 270.227 | 7114 | -538.78 | -3171.75
| 10399.98 | 90 | 270.227 | 7114 | -538.38 | -3271.75
| 10499.98 | 90 | 270.227 | 7114 | -537.99 | -3371.75
| 10599.98 | 90 | 270.227 | 7114 | -537.59 | -3471.75
| 10699.98 | 90 | 270.227 | 7114 | -537.19 | -3571.75
| 10799.98 | 90 | 270.227 | 7114 | -536.8 | -3671.75
| 10899.98 | 90 | 270.227 | 7114 | -536.4 | -3771.75
| 10999.98 | 90 | 270.227 | 7114 | -536 | -3871.75
| 11099.98 | 90 | 270.227 | 7114 | -535.61 | -3971.74
| 11199.98 | 90 | 270.227 | 7114 | -535.21 | -4071.74
| 11299.98 | 90 | 270.227 | 7114 | -534.81 | -4171.74
| 11399.98 | 90 | 270.227 | 7114 | -534.42 | -4271.74
| 11499.98 | 90 | 270.227 | 7114 | -534.02 | -4371.74
| 11599.98 | 90 | 270.227 | 7114 | -533.62 | -4471.74
| 11699.98 | 90 | 270.227 | 7114 | -533.23 | -4571.74
| 11799.98 | 90 | 270.227 | 7114 | -532.83 | -4671.74
| 11899.98 | 90 | 270.227 | 7114 | -532.43 | -4771.74
| 11999.98 | 90 | 270.227 | 7114 | -532.04 | -4871.74
| 12073.35 | 90 | 270.227 | 7114 | -531.75 | -4945.11

## Lookup (hidden)
North Reference | RetunValue | Grid Type | ReturnValue | Deviation Indicator | ReturnValue
| 1 |  | 0 |  | 4
True |  | SPCS-Colorado Central-NAD27 |  | Directional
Grid |  | SPCS-Colorado Central-NAD83 |  | High Angle
|  | SPCS-Colorado North-NAD27 |  | Horizontal
SPCS-Colorado North-NAD83
SPCS-Colorado South-NAD27
SPCS-Colorado South-NAD83
UTM-Zone 12 NAD27
UTM-Zone 12 NAD83
UTM-Zone 13 NAD27
UTM-Zone 13 NAD83