## Data
Header Information | measured depth (ft) | inclination (°) | azimuth (°) | true vertical depth (ft) | northing +N/-S (ft) | easting +E/-W (ft)
Operator Name | 0 | 0 | 0 | 0 | 0 | 0
SWEPI LP | 147 | 0.32 | 59.87 | 147 | 0.21 | 0.36
Operator Number | 209 | 0.52 | 86.26 | 209 | 0.31 | 0.79
78110 | 306 | 0.75 | 79.43 | 305.99 | 0.46 | 1.85
Well Name and Number | 368 | 0.65 | 95.58 | 367.99 | 0.5 | 2.6
Trout Creek 1-30 | 428 | 1.01 | 85.86 | 427.98 | 0.5 | 3.46
API Number (if available) | 490 | 1.04 | 90.92 | 489.97 | 0.53 | 4.57
05-107-06247 | 551 | 1.27 | 101.69 | 550.96 | 0.39 | 5.79
Location: QQ SEC TWP RGE | 613 | 1.36 | 99.64 | 612.94 | 0.12 | 7.19
Sec: 30, T6N, R85W | 674 | 1.14 | 105.28 | 673.93 | -0.16 | 8.48
Citing Type: Planned or Actual | 735 | 0.99 | 106.59 | 734.92 | -0.47 | 9.57
Actual | 797 | 1.22 | 94.51 | 796.91 | -0.67 | 10.75
Deviation Indicator | 859 | 1.15 | 92.38 | 858.89 | -0.75 | 12.03
Directional | 922 | 1.54 | 86.09 | 921.87 | -0.72 | 13.5
North Reference | 984 | 1.66 | 86.01 | 983.85 | -0.6 | 15.23
True | 1025 | 1.78 | 88.84 | 1024.83 | -0.55 | 16.46
Grid Type | 1115 | 2.29 | 86.8 | 1114.77 | -0.42 | 19.65
#VALUE! | 1235 | 2.91 | 76.26 | 1234.65 | 0.44 | 25
| 1298 | 3.53 | 71.33 | 1297.55 | 1.44 | 28.39
| 1361 | 6.17 | 69.39 | 1360.32 | 3.25 | 33.4
| 1424 | 9.34 | 58.81 | 1422.74 | 7.09 | 40.95
| 1488 | 11.31 | 69.23 | 1485.71 | 12.01 | 51.26
| 1551 | 13.58 | 70.58 | 1547.22 | 16.66 | 64.01
| 1614 | 16.25 | 71.5 | 1608.09 | 21.92 | 79.35
| 1677 | 18.88 | 70.31 | 1668.15 | 28.15 | 97.31
| 1740 | 21.59 | 68.79 | 1727.26 | 35.78 | 117.72
| 1804 | 23.77 | 66.98 | 1786.31 | 45.09 | 140.57
| 1867 | 25.91 | 66.02 | 1843.47 | 55.65 | 164.83
| 1930 | 27.94 | 65.58 | 1899.64 | 67.34 | 190.85
| 1993 | 29.55 | 64.15 | 1954.88 | 80.22 | 218.27
| 2056 | 31.61 | 61.11 | 2009.12 | 94.97 | 246.71
| 2120 | 33.55 | 59.47 | 2063.04 | 112.06 | 276.63
| 2185 | 35.21 | 58.57 | 2116.69 | 130.96 | 308.1
| 2246 | 36.87 | 57.29 | 2166.01 | 150.02 | 338.5
| 2309 | 38.52 | 55.7 | 2215.86 | 171.29 | 370.61
| 2372 | 38.19 | 54.28 | 2265.27 | 193.72 | 402.63
| 2436 | 38.09 | 52.01 | 2315.6 | 217.42 | 434.26
| 2499 | 37.9 | 50.14 | 2365.25 | 241.78 | 464.43
| 2562 | 38.7 | 48.54 | 2414.7 | 267.22 | 494.04
| 2627 | 39.76 | 48.32 | 2465.04 | 294.5 | 524.79
| 2688 | 40.12 | 48.68 | 2511.81 | 320.45 | 554.12
| 2752 | 40.24 | 47.08 | 2560.71 | 348.14 | 584.75
| 2815 | 39.87 | 45.09 | 2608.94 | 376.26 | 613.95
| 2878 | 38.87 | 42.42 | 2657.64 | 405.11 | 641.59
| 2941 | 37.88 | 41.64 | 2707.03 | 434.16 | 667.78
| 3004 | 37.58 | 44.09 | 2756.86 | 462.41 | 694
| 3068 | 37.49 | 44.5 | 2807.61 | 490.32 | 721.23
| 3130 | 37.81 | 43.77 | 2856.7 | 517.5 | 747.6
| 3194 | 38.44 | 44.89 | 2907.05 | 545.76 | 775.21
| 3257 | 38.89 | 45.2 | 2956.24 | 573.57 | 803.06
| 3321 | 39.29 | 45.56 | 3005.91 | 601.92 | 831.79
| 3384 | 39.95 | 45.78 | 3054.44 | 629.99 | 860.53
| 3447 | 40.92 | 49.14 | 3102.4 | 657.6 | 890.63
| 3510 | 41.49 | 48.38 | 3149.8 | 684.96 | 921.84
| 3573 | 41.85 | 47.31 | 3196.86 | 713.07 | 952.89
| 3637 | 42.31 | 45.95 | 3244.36 | 742.52 | 984.06
| 3700 | 43.07 | 46.37 | 3290.67 | 772.11 | 1014.87
| 3763 | 43.39 | 49.15 | 3336.57 | 801.11 | 1046.81
| 3826 | 44.1 | 48.15 | 3382.09 | 829.89 | 1079.51
| 3889 | 44.39 | 46.48 | 3427.22 | 859.69 | 1111.82
| 3932 | 44.09 | 45.3 | 3458.03 | 880.57 | 1133.36
| 4019 | 43.53 | 43.58 | 3520.81 | 923.56 | 1175.53
| 4084 | 38.84 | 42.95 | 3569.72 | 954.71 | 1204.86
| 4148 | 34.25 | 44.32 | 3621.12 | 982.3 | 1231.13
| 4211 | 29.13 | 45.67 | 3674.71 | 1005.72 | 1254.51
| 4274 | 26.87 | 50.17 | 3730.34 | 1025.56 | 1276.41
| 4337 | 26.58 | 59.39 | 3786.63 | 1041.86 | 1299.49
| 4400 | 26.73 | 59.76 | 3842.94 | 1056.17 | 1323.86
| 4464 | 25.94 | 55.97 | 3900.3 | 1071.25 | 1347.89
| 4527 | 28.13 | 53.74 | 3956.41 | 1087.75 | 1371.29
| 4590 | 28.81 | 52.24 | 4011.79 | 1105.83 | 1395.27
| 4653 | 21.4 | 43.02 | 4068.82 | 1123.56 | 1415.15
| 4716 | 19.42 | 44.85 | 4127.87 | 1139.39 | 1430.38
| 4779 | 18.43 | 45.98 | 4187.46 | 1153.74 | 1444.93
| 4840 | 19.67 | 46.92 | 4245.12 | 1167.45 | 1459.36
| 4903 | 20.98 | 50.84 | 4304.2 | 1181.82 | 1475.85
| 4966 | 22.76 | 55.09 | 4362.67 | 1195.92 | 1494.59
| 5030 | 24.38 | 57.92 | 4421.33 | 1210.02 | 1515.94
| 5093 | 26.17 | 57.83 | 4478.29 | 1224.32 | 1538.72
| 5156 | 24.17 | 59.8 | 4535.31 | 1238.21 | 1561.63
| 5224 | 25.2 | 57.4 | 4597.1 | 1253.01 | 1585.85
| 5284 | 29.42 | 56.13 | 4650.4 | 1268.11 | 1608.86
| 5348 | 32.62 | 55.1 | 4705.24 | 1286.75 | 1636.07
| 5411 | 29.59 | 50.61 | 4759.18 | 1306.34 | 1662.02
| 5429 | 28.53 | 49.16 | 4774.91 | 1311.97 | 1668.71
| 5500 | 28.53 | 49.16 | 4837.29 | 1334.15 | 1694.37

## Lookup (hidden)
North Reference | RetunValue | Grid Type | ReturnValue | Deviation Indicator | ReturnValue
| 2 |  | 0 |  | 2
True |  | SPCS-Colorado Central-NAD27 |  | Directional
Grid |  | SPCS-Colorado Central-NAD83 |  | High Angle
|  | SPCS-Colorado North-NAD27 |  | Horizontal
SPCS-Colorado North-NAD83
SPCS-Colorado South-NAD27
SPCS-Colorado South-NAD83
UTM-Zone 12 NAD27
UTM-Zone 12 NAD83
UTM-Zone 13 NAD27
UTM-Zone 13 NAD83