## Data
Header Information | measured depth (ft) | inclination (°) | azimuth (°) | true vertical depth (ft) | northing +N/-S (ft) | easting +E/-W (ft)
Operator Name | 100 | 0 | 0 | 100 | 0 | 0
Encana Oil & Gas | 200 | 0 | 0 | 200 | 0 | 0
Operator Number | 300 | 1 | 340 | 300 | 0.8 | -0.3
100185 | 400 | 2 | 340 | 400 | 3.3 | -1.2
Well Name and Number | 500 | 3 | 340 | 499.9 | 7.4 | -2.7
Rodman Bruntz 2D-26H | 600 | 4 | 340 | 599.7 | 13.1 | -4.8
API Number (if available) | 700 | 5 | 340 | 699.4 | 20.5 | -7.5
| 800 | 6 | 340 | 798.9 | 29.5 | -10.7
Location: QQ SEC TWP RGE | 900 | 7 | 340 | 898.3 | 40.1 | -14.6
| 1000 | 8 | 340 | 997.4 | 52.4 | -19.1
Citing Type: Planned or Actual | 1100 | 9 | 340 | 1096.3 | 66.3 | -24.1
Planned | 1200 | 10 | 340 | 1194.9 | 81.8 | -29.8
Deviation Indicator | 1300 | 10 | 340 | 1293.4 | 98.1 | -35.7
TRUE | 1400 | 10 | 340 | 1391.9 | 114.4 | -41.6
North Reference | 1500 | 10 | 340 | 1490.4 | 130.7 | -47.6
True | 1600 | 10 | 340 | 1588.9 | 147.1 | -53.5
Grid Type | 1700 | 10 | 340 | 1687.3 | 163.4 | -59.5
#VALUE! | 1800 | 10 | 340 | 1785.8 | 179.7 | -65.4
| 1900 | 10 | 340 | 1884.3 | 196 | -71.3
| 2000 | 10 | 340 | 1982.8 | 212.3 | -77.3
| 2100 | 10 | 340 | 2081.3 | 228.7 | -83.2
| 2200 | 10 | 340 | 2179.7 | 245 | -89.2
| 2300 | 10 | 340 | 2278.2 | 261.3 | -95.1
| 2400 | 10 | 340 | 2376.7 | 277.6 | -101
| 2500 | 10 | 340 | 2475.2 | 293.9 | -107
| 2600 | 10 | 340 | 2573.7 | 310.2 | -112.9
| 2700 | 10 | 340 | 2672.1 | 326.6 | -118.9
| 2800 | 10 | 340 | 2770.6 | 342.9 | -124.8
| 2900 | 10 | 340 | 2869.1 | 359.2 | -130.7
| 3000 | 10 | 340 | 2967.6 | 375.5 | -136.7
| 3100 | 10 | 340 | 3066.1 | 391.8 | -142.6
| 3200 | 10 | 340 | 3164.5 | 408.1 | -148.6
| 3300 | 10 | 340 | 3263 | 424.5 | -154.5
| 3400 | 10 | 340 | 3361.5 | 440.8 | -160.4
| 3500 | 9 | 340 | 3460.1 | 456.3 | -166.1
| 3600 | 8 | 340 | 3559 | 470.2 | -171.1
| 3700 | 7 | 340 | 3658.2 | 482.4 | -175.6
| 3800 | 6 | 340 | 3757.5 | 493.1 | -179.5
| 3900 | 5 | 340 | 3857.1 | 502.1 | -182.7
| 4000 | 4 | 340 | 3956.8 | 509.5 | -185.4
| 4100 | 3 | 340 | 4056.6 | 515.2 | -187.5
| 4200 | 2 | 340 | 4156.5 | 519.3 | -189
| 4300 | 1 | 340 | 4256.4 | 521.8 | -189.9
| 4400 | 0 | 0 | 4356.4 | 522.6 | -190.2
| 4500 | 0 | 0 | 4456.4 | 522.6 | -190.2
| 4600 | 0 | 0 | 4556.4 | 522.6 | -190.2
| 4700 | 0 | 0 | 4656.4 | 522.6 | -190.2
| 4800 | 0 | 0 | 4756.4 | 522.6 | -190.2
| 4900 | 0 | 0 | 4856.4 | 522.6 | -190.2
| 5000 | 0 | 0 | 4956.4 | 522.6 | -190.2
| 5100 | 0 | 0 | 5056.4 | 522.6 | -190.2
| 5200 | 0 | 0 | 5156.4 | 522.6 | -190.2
| 5300 | 0 | 0 | 5256.4 | 522.6 | -190.2
| 5400 | 0 | 0 | 5356.4 | 522.6 | -190.2
| 5500 | 0 | 0 | 5456.4 | 522.6 | -190.2
| 5600 | 0 | 0 | 5556.4 | 522.6 | -190.2
| 5700 | 0 | 0 | 5656.4 | 522.6 | -190.2
| 5800 | 0 | 0 | 5756.4 | 522.6 | -190.2
| 5900 | 0 | 0 | 5856.4 | 522.6 | -190.2
| 6000 | 0 | 0 | 5956.4 | 522.6 | -190.2
| 6100 | 0 | 0 | 6056.4 | 522.6 | -190.2
| 6200 | 0 | 0 | 6156.4 | 522.6 | -190.2
| 6300 | 0 | 0 | 6256.4 | 522.6 | -190.2
| 6400 | 0 | 0 | 6356.4 | 522.6 | -190.2
| 6500 | 0 | 0 | 6456.4 | 522.6 | -190.2
| 6600 | 0 | 0 | 6556.4 | 522.6 | -190.2
| 6700 | 0 | 0 | 6656.4 | 522.6 | -190.2
| 6800 | 0 | 0 | 6756.4 | 522.6 | -190.2
| 6900 | 0 | 0 | 6856.4 | 522.6 | -190.2
| 7000 | 0 | 0 | 6956.4 | 522.6 | -190.2
| 7028.6 | 0 | 0 | 6985 | 522.6 | -190.2
| 7050 | 2.14 | 180 | 7006.4 | 522.2 | -190.2
| 7100 | 7.14 | 180 | 7056.3 | 518.1 | -190.2
| 7150 | 12.14 | 180 | 7105.5 | 509.8 | -190.2
| 7200 | 17.14 | 180 | 7153.9 | 497.1 | -190.2
| 7250 | 22.14 | 180 | 7201 | 480.3 | -190.2
| 7300 | 27.14 | 180 | 7246.4 | 459.5 | -190.2
| 7350 | 32.14 | 180 | 7289.8 | 434.8 | -190.2
| 7400 | 37.14 | 180 | 7331 | 406.4 | -190.2
| 7450 | 42.14 | 180 | 7369.5 | 374.5 | -190.2
| 7500 | 47.14 | 180 | 7405 | 339.4 | -190.2
| 7550 | 52.14 | 180 | 7437.4 | 301.3 | -190.2
| 7600 | 57.14 | 180 | 7466.3 | 260.5 | -190.2
| 7650 | 62.14 | 180 | 7491.6 | 217.4 | -190.2
| 7700 | 67.14 | 180 | 7513 | 172.2 | -190.2
| 7750 | 72.14 | 180 | 7530.4 | 125.3 | -190.2
| 7800 | 77.14 | 180 | 7543.6 | 77.1 | -190.2
| 7850 | 82.14 | 180 | 7552.6 | 28 | -190.2
| 7900 | 87.14 | 180 | 7557.3 | -21.8 | -190.2
| 7928.6 | 90 | 180 | 7558 | -50.4 | -190.2
| 8000 | 90 | 180 | 7558 | -121.8 | -190.2
| 8100 | 90 | 180 | 7558 | -221.8 | -190.2
| 8200 | 90 | 180 | 7558 | -321.8 | -190.2
| 8300 | 90 | 180 | 7558 | -421.8 | -190.2
| 8400 | 90 | 180 | 7558 | -521.8 | -190.2
| 8500 | 90 | 180 | 7558 | -621.8 | -190.2
| 8600 | 90 | 180 | 7558 | -721.8 | -190.2
| 8700 | 90 | 180 | 7558 | -821.8 | -190.2
| 8800 | 90 | 180 | 7558 | -921.8 | -190.2
| 8900 | 90 | 180 | 7558 | -1021.8 | -190.2
| 9000 | 90 | 180 | 7558 | -1121.8 | -190.2
| 9100 | 90 | 180 | 7558 | -1221.8 | -190.2
| 9200 | 90 | 180 | 7558 | -1321.8 | -190.2
| 9300 | 90 | 180 | 7558 | -1421.8 | -190.2
| 9400 | 90 | 180 | 7558 | -1521.8 | -190.2
| 9500 | 90 | 180 | 7558 | -1621.8 | -190.2
| 9600 | 90 | 180 | 7558 | -1721.8 | -190.2
| 9700 | 90 | 180 | 7558 | -1821.8 | -190.2
| 9800 | 90 | 180 | 7558 | -1921.8 | -190.2
| 9900 | 90 | 180 | 7558 | -2021.8 | -190.2
| 10000 | 90 | 180 | 7558 | -2121.8 | -190.2
| 10100 | 90 | 180 | 7558 | -2221.8 | -190.2
| 10200 | 90 | 180 | 7558 | -2321.8 | -190.2
| 10300 | 90 | 180 | 7558 | -2421.8 | -190.2
| 10400 | 90 | 180 | 7558 | -2521.8 | -190.2
| 10500 | 90 | 180 | 7558 | -2621.8 | -190.2
| 10600 | 90 | 180 | 7558 | -2721.8 | -190.2
| 10700 | 90 | 180 | 7558 | -2821.8 | -190.2
| 10800 | 90 | 180 | 7558 | -2921.8 | -190.2
| 10900 | 90 | 180 | 7558 | -3021.8 | -190.2
| 11000 | 90 | 180 | 7558 | -3121.8 | -190.2
| 11100 | 90 | 180 | 7558 | -3221.8 | -190.2
| 11200 | 90 | 180 | 7558 | -3321.8 | -190.2
| 11300 | 90 | 180 | 7558 | -3421.8 | -190.2
| 11400 | 90 | 180 | 7558 | -3521.8 | -190.2
| 11500 | 90 | 180 | 7558 | -3621.8 | -190.2
| 11600 | 90 | 180 | 7558 | -3721.8 | -190.2
| 11700 | 90 | 180 | 7558 | -3821.8 | -190.2
| 11800 | 90 | 180 | 7558 | -3921.8 | -190.2
| 11900 | 90 | 180 | 7558 | -4021.8 | -190.2
| 12000 | 90 | 180 | 7558 | -4121.8 | -190.2
| 12100 | 90 | 180 | 7558 | -4221.8 | -190.2
| 12200 | 90 | 180 | 7558 | -4321.8 | -190.2
| 12300 | 90 | 180 | 7558 | -4421.8 | -190.2
| 12400 | 90 | 180 | 7558 | -4521.8 | -190.2
| 12500 | 90 | 180 | 7558 | -4621.8 | -190.2
| 12600 | 90 | 180 | 7558 | -4721.8 | -190.2
| 12700 | 90 | 180 | 7558 | -4821.8 | -190.2
| 12800 | 90 | 180 | 7558 | -4921.8 | -190.2
| 12900 | 90 | 180 | 7558 | -5021.8 | -190.2
| 13000 | 90 | 180 | 7558 | -5121.8 | -190.2
| 13100 | 90 | 180 | 7558 | -5221.8 | -190.2
| 13200 | 90 | 180 | 7558 | -5321.8 | -190.2
| 13300 | 90 | 180 | 7558 | -5421.8 | -190.2
| 13400 | 90 | 180 | 7558 | -5521.8 | -190.2
| 13428.6 | 90 | 180 | 7558 | -5550.4 | -190.2
| 13500 | 90 | 179.08 | 7558 | -5621.8 | -189.6
| 13600 | 90 | 177.8 | 7558 | -5721.7 | -186.9
| 13700 | 90 | 176.52 | 7558 | -5821.6 | -182
| 13800 | 90 | 175.24 | 7558 | -5921.4 | -174.8
| 13900 | 90 | 173.96 | 7558 | -6020.9 | -165.4
| 14000 | 90 | 172.67 | 7558 | -6120.2 | -153.7
| 14100 | 90 | 171.39 | 7558 | -6219.3 | -139.9
| 14166.4 | 90 | 170.54 | 7558 | -6284.8 | -129.4
| 14200 | 90 | 170.54 | 7558 | -6318 | -123.9
| 14300 | 90 | 170.54 | 7558 | -6416.6 | -107.5
| 14400 | 90 | 170.54 | 7558 | -6515.3 | -91
| 14500 | 90 | 170.54 | 7558 | -6613.9 | -74.6
| 14600 | 90 | 170.54 | 7558 | -6712.5 | -58.2
| 14700 | 90 | 170.54 | 7558 | -6811.2 | -41.7
| 14715.6 | 90 | 170.54 | 7558 | -6826.6 | -39.2

## Lookup (hidden)
North Reference | RetunValue | Grid Type | ReturnValue | Deviation Indicator | ReturnValue
| 2 |  | 0 |  | 4
True |  | SPCS-Colorado Central-NAD27 |  | Directional
Grid |  | SPCS-Colorado Central-NAD83 |  | High Angle
|  | SPCS-Colorado North-NAD27 |  | Horizontal
SPCS-Colorado North-NAD83
SPCS-Colorado South-NAD27
SPCS-Colorado South-NAD83
UTM-Zone 12 NAD27
UTM-Zone 12 NAD83
UTM-Zone 13 NAD27
UTM-Zone 13 NAD83