## Data
Header Information | measured depth (ft) | inclination (°) | azimuth (°) | true vertical depth (ft) | northing +N/-S (ft) | easting +E/-W (ft)
Operator Name | 0 | 0 | 0 | 0 | 0 | 0
KERR-MCGEE | 100 | 0 | 0 | 100 | 0 | 0
Operator Number | 200 | 0 | 0 | 200 | 0 | 0
47120 | 300 | 0 | 0 | 300 | 0 | 0
Well Name and Number | 400 | 0 | 0 | 400 | 0 | 0
DCP 16N-17HZ | 500 | 0 | 0 | 500 | 0 | 0
API Number (if available) | 600 | 0 | 0 | 600 | 0 | 0
| 700 | 0 | 0 | 700 | 0 | 0
Location: QQ SEC TWP RGE | 800 | 0 | 0 | 800 | 0 | 0
NESE SEC 8 T3N R66W | 900 | 0 | 0 | 900 | 0 | 0
Citing Type: Planned or Actual | 1000 | 0 | 0 | 1000 | 0 | 0
PLANNED | 1100 | 2 | 324.7 | 1099.98 | 1.42 | -1.01
Deviation Indicator | 1200 | 4 | 324.7 | 1199.84 | 5.7 | -4.03
Horizontal | 1300 | 6 | 324.7 | 1299.45 | 12.81 | -9.07
North Reference | 1400 | 8 | 324.7 | 1398.7 | 22.76 | -16.11
True | 1499.99 | 10 | 324.7 | 1497.45 | 35.52 | -25.15
Grid Type | 1600 | 10 | 324.7 | 1595.95 | 49.7 | -35.18
#VALUE! | 1700 | 10 | 324.7 | 1694.43 | 63.87 | -45.21
| 1800 | 10 | 324.7 | 1792.91 | 78.04 | -55.25
| 1900 | 10 | 324.7 | 1891.39 | 92.21 | -65.28
| 2000 | 10 | 324.7 | 1989.87 | 106.39 | -75.31
| 2100 | 10 | 324.7 | 2088.35 | 120.56 | -85.34
| 2200 | 10 | 324.7 | 2186.83 | 134.73 | -95.38
| 2300 | 10 | 324.7 | 2285.31 | 148.9 | -105.41
| 2409.91 | 10 | 324.7 | 2393.55 | 164.48 | -116.44
| 2500 | 8.2 | 324.7 | 2482.51 | 176.11 | -124.67
| 2600 | 6.2 | 324.7 | 2581.71 | 186.33 | -131.91
| 2700 | 4.2 | 324.7 | 2681.3 | 193.73 | -137.14
| 2800 | 2.2 | 324.7 | 2781.14 | 198.28 | -140.36
| 2909.89 | 0 | 0 | 2891 | 200 | -141.58
| 3000 | 0 | 0 | 2981.11 | 200 | -141.58
| 3100 | 0 | 0 | 3081.11 | 200 | -141.58
| 3200 | 0 | 0 | 3181.11 | 200 | -141.58
| 3300 | 0 | 0 | 3281.11 | 200 | -141.58
| 3400 | 0 | 0 | 3381.11 | 200 | -141.58
| 3500 | 0 | 0 | 3481.11 | 200 | -141.58
| 3600 | 0 | 0 | 3581.11 | 200 | -141.58
| 3700 | 0 | 0 | 3681.11 | 200 | -141.58
| 3800 | 0 | 0 | 3781.11 | 200 | -141.58
| 3900 | 0 | 0 | 3881.11 | 200 | -141.58
| 4000 | 0 | 0 | 3981.11 | 200 | -141.58
| 4100 | 0 | 0 | 4081.11 | 200 | -141.58
| 4200 | 0 | 0 | 4181.11 | 200 | -141.58
| 4300 | 0 | 0 | 4281.11 | 200 | -141.58
| 4400 | 0 | 0 | 4381.11 | 200 | -141.58
| 4500 | 0 | 0 | 4481.11 | 200 | -141.58
| 4600 | 0 | 0 | 4581.11 | 200 | -141.58
| 4700 | 0 | 0 | 4681.11 | 200 | -141.58
| 4800 | 0 | 0 | 4781.11 | 200 | -141.58
| 4900 | 0 | 0 | 4881.11 | 200 | -141.58
| 5000 | 0 | 0 | 4981.11 | 200 | -141.58
| 5100 | 0 | 0 | 5081.11 | 200 | -141.58
| 5200 | 0 | 0 | 5181.11 | 200 | -141.58
| 5300 | 0 | 0 | 5281.11 | 200 | -141.58
| 5400 | 0 | 0 | 5381.11 | 200 | -141.58
| 5500 | 0 | 0 | 5481.11 | 200 | -141.58
| 5600 | 0 | 0 | 5581.11 | 200 | -141.58
| 5700 | 0 | 0 | 5681.11 | 200 | -141.58
| 5800 | 0 | 0 | 5781.11 | 200 | -141.58
| 5900 | 0 | 0 | 5881.11 | 200 | -141.58
| 6000 | 0 | 0 | 5981.11 | 200 | -141.58
| 6100 | 0 | 0 | 6081.11 | 200 | -141.58
| 6200 | 0 | 0 | 6181.11 | 200 | -141.58
| 6300 | 0 | 0 | 6281.11 | 200 | -141.58
| 6400 | 0 | 0 | 6381.11 | 200 | -141.58
| 6500 | 0 | 0 | 6481.11 | 200 | -141.58
| 6597.94 | 0 | 0 | 6579.05 | 200 | -141.58
| 6600 | 0.21 | 180 | 6581.11 | 200 | -141.58
| 6650 | 5.21 | 180 | 6631.04 | 197.64 | -141.58
| 6700 | 10.21 | 180 | 6680.57 | 190.93 | -141.58
| 6750 | 15.21 | 180 | 6729.33 | 179.94 | -141.58
| 6800 | 20.21 | 180 | 6776.95 | 164.74 | -141.58
| 6850 | 25.21 | 180 | 6823.06 | 145.45 | -141.58
| 6900 | 30.21 | 180 | 6867.31 | 122.21 | -141.58
| 6950 | 35.21 | 180 | 6909.37 | 95.2 | -141.58
| 7000 | 40.21 | 180 | 6948.91 | 64.63 | -141.58
| 7050 | 45.21 | 180 | 6985.65 | 30.73 | -141.58
| 7100 | 50.21 | 180 | 7019.28 | -6.25 | -141.58
| 7150 | 55.21 | 180 | 7049.57 | -46.01 | -141.58
| 7200 | 60.21 | 180 | 7076.27 | -88.26 | -141.58
| 7250 | 65.21 | 180 | 7099.19 | -132.68 | -141.58
| 7300 | 70.21 | 180 | 7118.15 | -178.93 | -141.58
| 7350 | 75.21 | 180 | 7133.01 | -226.65 | -141.58
| 7400 | 80.21 | 180 | 7143.66 | -275.49 | -141.58
| 7450 | 85.21 | 180 | 7150 | -325.07 | -141.58
| 7494.47 | 89.65 | 180 | 7152 | -369.49 | -141.58
| 7500 | 89.65 | 180 | 7152.03 | -375.02 | -141.58
| 7600 | 89.65 | 180 | 7152.64 | -475.01 | -141.58
| 7700 | 89.65 | 180 | 7153.24 | -575.01 | -141.58
| 7800 | 89.65 | 180 | 7153.85 | -675.01 | -141.58
| 7900 | 89.65 | 180 | 7154.45 | -775.01 | -141.58
| 8000 | 89.65 | 180 | 7155.06 | -875.01 | -141.58
| 8100 | 89.65 | 180 | 7155.66 | -975 | -141.58
| 8200 | 89.65 | 180 | 7156.27 | -1075 | -141.58
| 8300 | 89.65 | 180 | 7156.87 | -1175 | -141.58
| 8400 | 89.65 | 180 | 7157.48 | -1275 | -141.58
| 8500 | 89.65 | 180 | 7158.08 | -1375 | -141.58
| 8600 | 89.65 | 180 | 7158.69 | -1475 | -141.58
| 8700 | 89.65 | 180 | 7159.29 | -1574.99 | -141.58
| 8800 | 89.65 | 180 | 7159.9 | -1674.99 | -141.58
| 8900 | 89.65 | 180 | 7160.5 | -1774.99 | -141.58
| 9000 | 89.65 | 180 | 7161.11 | -1874.99 | -141.58
| 9100 | 89.65 | 180 | 7161.71 | -1974.99 | -141.58
| 9200 | 89.65 | 180 | 7162.32 | -2074.98 | -141.58
| 9300 | 89.65 | 180 | 7162.92 | -2174.98 | -141.58
| 9400 | 89.65 | 180 | 7163.53 | -2274.98 | -141.58
| 9500 | 89.65 | 180 | 7164.13 | -2374.98 | -141.58
| 9600 | 89.65 | 180 | 7164.74 | -2474.98 | -141.58
| 9700 | 89.65 | 180 | 7165.34 | -2574.98 | -141.58
| 9800 | 89.65 | 180 | 7165.95 | -2674.97 | -141.58
| 9900 | 89.65 | 180 | 7166.55 | -2774.97 | -141.58
| 10000 | 89.65 | 180 | 7167.16 | -2874.97 | -141.58
| 10100 | 89.65 | 180 | 7167.76 | -2974.97 | -141.58
| 10200 | 89.65 | 180 | 7168.37 | -3074.97 | -141.58
| 10300 | 89.65 | 180 | 7168.97 | -3174.96 | -141.58
| 10400 | 89.65 | 180 | 7169.58 | -3274.96 | -141.58
| 10500 | 89.65 | 180 | 7170.18 | -3374.96 | -141.58
| 10600 | 89.65 | 180 | 7170.79 | -3474.96 | -141.58
| 10700 | 89.65 | 180 | 7171.39 | -3574.96 | -141.58
| 10800 | 89.65 | 180 | 7172 | -3674.96 | -141.58
| 10900 | 89.65 | 180 | 7172.6 | -3774.95 | -141.58
| 11000 | 89.65 | 180 | 7173.21 | -3874.95 | -141.58
| 11100 | 89.65 | 180 | 7173.81 | -3974.95 | -141.58
| 11200 | 89.65 | 180 | 7174.42 | -4074.95 | -141.58
| 11300 | 89.65 | 180 | 7175.02 | -4174.95 | -141.58
| 11400 | 89.65 | 180 | 7175.63 | -4274.94 | -141.58
| 11500 | 89.65 | 180 | 7176.23 | -4374.94 | -141.58
| 11600 | 89.65 | 180 | 7176.84 | -4474.94 | -141.58
| 11700 | 89.65 | 180 | 7177.44 | -4574.94 | -141.58
| 11800 | 89.65 | 180 | 7178.05 | -4674.94 | -141.58
| 11900 | 89.65 | 180 | 7178.65 | -4774.94 | -141.58
| 12000 | 89.65 | 180 | 7179.26 | -4874.93 | -141.58
| 12100 | 89.65 | 180 | 7179.86 | -4974.93 | -141.58
| 12200 | 89.65 | 180 | 7180.47 | -5074.93 | -141.58
| 12300 | 89.65 | 180 | 7181.07 | -5174.93 | -141.58
| 12400 | 89.65 | 180 | 7181.68 | -5274.93 | -141.58
| 12500 | 89.65 | 180 | 7182.29 | -5374.92 | -141.58
| 12600 | 89.65 | 180 | 7182.89 | -5474.92 | -141.58
| 12700 | 89.65 | 180 | 7183.5 | -5574.92 | -141.58
| 12800 | 89.65 | 180 | 7184.1 | -5674.92 | -141.58
| 12900 | 89.65 | 180 | 7184.71 | -5774.92 | -141.58
| 13000 | 89.65 | 180 | 7185.31 | -5874.92 | -141.58
| 13100 | 89.65 | 180 | 7185.92 | -5974.91 | -141.58
| 13200 | 89.65 | 180 | 7186.52 | -6074.91 | -141.58
| 13300 | 89.65 | 180 | 7187.13 | -6174.91 | -141.58
| 13400 | 89.65 | 180 | 7187.73 | -6274.91 | -141.58
| 13500 | 89.65 | 180 | 7188.34 | -6374.91 | -141.58
| 13600 | 89.65 | 180 | 7188.94 | -6474.9 | -141.58
| 13700 | 89.65 | 180 | 7189.55 | -6574.9 | -141.58
| 13800 | 89.65 | 180 | 7190.15 | -6674.9 | -141.58
| 13900 | 89.65 | 180 | 7190.76 | -6774.9 | -141.58
| 14000 | 89.65 | 180 | 7191.36 | -6874.9 | -141.58
| 14105.54 | 89.65 | 180 | 7192 | -6980.44 | -141.58

## Lookup (hidden)
North Reference | RetunValue | Grid Type | ReturnValue | Deviation Indicator | ReturnValue
| 2 |  | 0 |  | 4
True |  | SPCS-Colorado Central-NAD27 |  | Directional
Grid |  | SPCS-Colorado Central-NAD83 |  | High Angle
|  | SPCS-Colorado North-NAD27 |  | Horizontal
SPCS-Colorado North-NAD83
SPCS-Colorado South-NAD27
SPCS-Colorado South-NAD83
UTM-Zone 12 NAD27
UTM-Zone 12 NAD83
UTM-Zone 13 NAD27
UTM-Zone 13 NAD83