## Data
Header Information | measured depth (ft) | inclination (°) | azimuth (°) | true vertical depth (ft) | northing +N/-S (ft) | easting +E/-W (ft)
Operator Name | 762 | 0 | 0 | 762 | 0 | 0
Noble Energy Inc | 838 | 0.5 | 89.2 | 838 | 0 | 0.33
Operator Number | 1122 | 0.5 | 66.2 | 1121.99 | 0.52 | 2.7
100322 | 1404 | 0.9 | 77.4 | 1403.97 | 1.5 | 5.99
Well Name and Number | 1681 | 0.7 | 87.3 | 1680.94 | 2.06 | 9.8
Timbro LC12-78HN | 1773 | 0.6 | 83.6 | 1772.93 | 2.14 | 10.84
API Number (if available) | 1867 | 1.9 | 43.3 | 1866.91 | 3.33 | 12.4
05-123-33086 | 1960 | 4 | 19.8 | 1959.79 | 7.5 | 14.56
Location: QQ SEC TWP RGE | 2055 | 5.6 | 22.4 | 2054.45 | 14.9 | 17.45
NW/NW S12 T9N R59W | 2148 | 8.2 | 17.3 | 2146.77 | 25.43 | 21.15
Citing Type: Planned or Actual | 2243 | 9.9 | 19.1 | 2240.58 | 39.62 | 25.84
Actual | 2336 | 11.2 | 14.5 | 2332.01 | 55.92 | 30.72
Deviation Indicator | 2428 | 13.2 | 15.2 | 2421.93 | 74.71 | 35.71
Horizontal | 2522 | 14.4 | 14.1 | 2513.21 | 96.4 | 41.37
North Reference | 2614 | 15.2 | 21.4 | 2602.17 | 118.73 | 48.56
Grid | 2706 | 15.1 | 22.4 | 2690.97 | 141.04 | 57.52
Grid Type | 2799 | 15.1 | 21.4 | 2780.76 | 163.51 | 66.56
SPCS-Colorado North-NAD83 | 2892 | 15 | 20.1 | 2870.57 | 186.09 | 75.12
| 2987 | 14.3 | 20 | 2962.48 | 208.67 | 83.35
| 3082 | 14.7 | 16.8 | 3054.46 | 231.23 | 90.85
| 3177 | 14.3 | 18.4 | 3146.43 | 253.9 | 98.04
| 3272 | 11.4 | 12.6 | 3239.05 | 274.2 | 103.79
| 3367 | 12.9 | 13.1 | 3331.91 | 293.69 | 108.24
| 3462 | 16.2 | 15 | 3423.86 | 316.83 | 114.08
| 3557 | 17.1 | 14.3 | 3514.87 | 343.16 | 120.96
| 3652 | 16.4 | 16.6 | 3605.84 | 369.55 | 128.24
| 3747 | 14.3 | 16.6 | 3697.45 | 393.65 | 135.42
| 3842 | 11.4 | 22.4 | 3790.06 | 413.58 | 142.35
| 3937 | 7.1 | 27 | 3883.81 | 427.5 | 148.6
| 4032 | 3.4 | 36.1 | 3978.39 | 435.01 | 152.93
| 4127 | 1.7 | 59.7 | 4073.3 | 437.99 | 155.8
| 4222 | 1.7 | 72.5 | 4168.26 | 439.13 | 158.36
| 4317 | 1.1 | 155.1 | 4263.24 | 438.73 | 160.09
| 4602 | 1.8 | 187.3 | 4548.15 | 431.8 | 160.68
| 4697 | 0.4 | 185.9 | 4643.13 | 429.99 | 160.45
| 4982 | 0.7 | 48.8 | 4928.12 | 430.15 | 161.66
| 5261 | 0.7 | 5.5 | 5207.1 | 432.97 | 163.11
| 5270 | 0.9 | 17.1 | 5216.1 | 433.09 | 163.13
| 5364 | 2.2 | 118 | 5310.08 | 432.95 | 164.94
| 5459 | 6.3 | 151.8 | 5404.8 | 427.5 | 169.02
| 5504 | 9.9 | 155.5 | 5449.35 | 421.8 | 171.79
| 5551 | 11.7 | 149 | 5495.52 | 414.04 | 175.92
| 5596 | 12.7 | 151.1 | 5539.5 | 405.8 | 180.66
| 5647 | 14.1 | 160 | 5589.12 | 395.05 | 185.49
| 5692 | 17.1 | 162 | 5632.45 | 383.6 | 189.41
| 5742 | 21.3 | 165.8 | 5679.66 | 367.8 | 193.92
| 5787 | 25.6 | 168.3 | 5720.94 | 350.35 | 197.89
| 5836 | 29.9 | 168.8 | 5764.29 | 327.99 | 202.42
| 5881 | 33.8 | 172 | 5802.51 | 304.58 | 206.34
| 5930 | 37.6 | 176.2 | 5842.3 | 276.16 | 209.23
| 6025 | 48.8 | 176.4 | 5911.44 | 211.36 | 213.41
| 6119 | 62.4 | 178 | 5964.43 | 134.08 | 217.1
| 6164 | 69.5 | 178.3 | 5982.76 | 93.03 | 218.42
| 6213 | 74.5 | 180.6 | 5997.9 | 46.45 | 218.85
| 6258 | 75.2 | 181.3 | 6009.66 | 3.02 | 218.13
| 6308 | 81.8 | 182 | 6019.62 | -45.93 | 216.72
| 6353 | 87.5 | 182 | 6023.81 | -90.69 | 215.16
| 6383 | 88.1 | 182.2 | 6024.96 | -120.64 | 214.06
| 6438 | 88.2 | 182.4 | 6026.74 | -175.57 | 211.85
| 6532 | 88.1 | 182 | 6029.78 | -269.45 | 208.25
| 6626 | 87.7 | 181.1 | 6033.22 | -363.35 | 205.7
| 6721 | 89.6 | 181 | 6035.46 | -458.31 | 203.96
| 6816 | 90.3 | 181 | 6035.54 | -553.29 | 202.31
| 6911 | 90.1 | 180.4 | 6035.21 | -648.28 | 201.15
| 7005 | 90.8 | 180.8 | 6034.47 | -742.27 | 200.16
| 7101 | 91.1 | 180.8 | 6032.88 | -838.25 | 198.82
| 7196 | 91.2 | 180.4 | 6030.97 | -933.23 | 197.83
| 7291 | 91.3 | 179.9 | 6028.9 | -1028.2 | 197.58
| 7386 | 90.6 | 180.1 | 6027.32 | -1123.19 | 197.58
| 7481 | 89.2 | 178 | 6027.49 | -1218.17 | 199.15
| 7576 | 89.3 | 178.5 | 6028.73 | -1313.12 | 202.05
| 7671 | 89.7 | 177.3 | 6029.56 | -1408.05 | 205.53
| 7766 | 88.7 | 179.2 | 6030.89 | -1502.99 | 208.44
| 7861 | 90.1 | 181.8 | 6031.88 | -1597.97 | 207.61
| 7956 | 89.2 | 181 | 6032.47 | -1692.94 | 205.29
| 8051 | 90 | 180.3 | 6033.13 | -1787.93 | 204.21
| 8146 | 89.2 | 179.9 | 6033.79 | -1882.92 | 204.04
| 8241 | 90 | 180.3 | 6034.45 | -1977.92 | 203.88
| 8339 | 89.4 | 181 | 6034.97 | -2075.91 | 202.76
| 8431 | 89.5 | 181.1 | 6035.85 | -2167.89 | 201.08
| 8526 | 90.1 | 178.1 | 6036.18 | -2262.88 | 201.74
| 8621 | 90 | 176.9 | 6036.1 | -2357.79 | 205.89
| 8716 | 90 | 178.7 | 6036.1 | -2452.71 | 209.53
| 8812 | 91 | 178 | 6035.26 | -2548.67 | 212.3
| 8907 | 91.2 | 177.6 | 6033.44 | -2643.58 | 215.94
| 9002 | 90 | 176.6 | 6032.44 | -2738.45 | 220.75
| 9057 | 90 | 176.2 | 6032.44 | -2793.34 | 224.2
| 9192 | 90.2 | 173.8 | 6032.21 | -2927.82 | 235.97
| 9287 | 90.5 | 173.6 | 6031.63 | -3022.24 | 246.39
| 9382 | 89.9 | 173.2 | 6031.3 | -3116.61 | 257.31
| 9476 | 91.3 | 174.8 | 6030.31 | -3210.08 | 267.13
| 9571 | 90.7 | 171.6 | 6028.65 | -3304.39 | 278.38
| 9666 | 91.4 | 174.6 | 6026.91 | -3398.67 | 289.79
| 9761 | 91.3 | 176.2 | 6024.67 | -3493.34 | 297.41
| 9856 | 91.7 | 178.9 | 6022.19 | -3588.21 | 301.47
| 9951 | 93.3 | 179.2 | 6018.04 | -3683.1 | 303.04
| 10046 | 92.4 | 181.1 | 6013.32 | -3777.98 | 302.79
| 10141 | 93.7 | 179.6 | 6008.26 | -3872.84 | 302.21
| 10236 | 90.8 | 180.3 | 6004.53 | -3967.76 | 302.29
| 10331 | 90.3 | 178.9 | 6003.62 | -4062.75 | 302.96
| 10345 | 89.9 | 178.3 | 6003.6 | -4076.74 | 303.3
Projection To Bit | 10400 | 89.9 | 178.3 | 6003.69 | -4131.72 | 304.93

## Lookup (hidden)
North Reference | RetunValue | Grid Type | ReturnValue | Deviation Indicator | ReturnValue
| 3 |  | 5 |  | 4
True |  | SPCS-Colorado Central-NAD27 |  | Directional
Grid |  | SPCS-Colorado Central-NAD83 |  | High Angle
|  | SPCS-Colorado North-NAD27 |  | Horizontal
SPCS-Colorado North-NAD83
SPCS-Colorado South-NAD27
SPCS-Colorado South-NAD83
UTM-Zone 12 NAD27
UTM-Zone 12 NAD83
UTM-Zone 13 NAD27
UTM-Zone 13 NAD83