## Data
Header Information | measured depth (ft) | inclination (°) | azimuth (°) | true vertical depth (ft) | northing +N/-S (ft) | easting +E/-W (ft)
Operator Name | 0 | 0 | 0 | 0 | 0 | 0
| 100 | 0 | 0 | 100 | 0 | 0
Operator Number | 200 | 0 | 0 | 200 | 0 | 0
Anadarko Petroleum | 300 | 0 | 0 | 300 | 0 | 0
Well Name and Number | 400 | 0 | 0 | 400 | 0 | 0
Howard 30N-21HZ | 500 | 0 | 0 | 500 | 0 | 0
API Number (if available) | 600 | 0 | 0 | 600 | 0 | 0
05-123-36795 | 700 | 0 | 0 | 700 | 0 | 0
Location: QQ SEC TWP RGE | 800 | 0 | 0 | 800 | 0 | 0
SESW Sec 21-T1N-R67W | 900 | 0 | 0 | 900 | 0 | 0
Citing Type: Planned or Actual | 1000 | 0 | 0 | 1000 | 0 | 0
Planned | 1100 | 0 | 0 | 1100 | 0 | 0
Deviation Indicator | 1200 | 0 | 0 | 1200 | 0 | 0
Horizontal | 1300 | 2 | 257.156 | 1299.98 | -0.39 | -1.7
North Reference | 1400 | 4 | 257.156 | 1399.83 | -1.55 | -6.8
True | 1500 | 6 | 257.156 | 1499.45 | -3.49 | -15.3
Grid Type | 1600 | 8 | 257.156 | 1598.7 | -6.2 | -27.18
#VALUE! | 1700 | 10 | 257.156 | 1697.46 | -9.67 | -42.43
| 1800 | 12 | 257.156 | 1795.62 | -13.92 | -61.04
| 1900 | 14 | 257.156 | 1893.05 | -18.92 | -82.97
| 2000 | 14.098 | 257.156 | 1990.04 | -24.33 | -106.71
| 2100 | 14.098 | 257.156 | 2087.03 | -29.74 | -130.46
| 2200 | 14.098 | 257.156 | 2184.02 | -35.16 | -154.21
| 2300 | 14.098 | 257.156 | 2281 | -40.57 | -177.96
| 2400 | 14.098 | 257.156 | 2377.99 | -45.99 | -201.71
| 2499.99 | 14.098 | 257.156 | 2474.98 | -51.4 | -225.46
| 2599.99 | 14.098 | 257.156 | 2571.97 | -56.82 | -249.21
| 2699.99 | 14.098 | 257.156 | 2668.95 | -62.23 | -272.96
| 2799.99 | 14.098 | 257.156 | 2765.94 | -67.65 | -296.71
| 2899.99 | 14.098 | 257.156 | 2862.93 | -73.06 | -320.46
| 2999.99 | 14.098 | 257.156 | 2959.92 | -78.48 | -344.21
| 3099.99 | 14.098 | 257.156 | 3056.9 | -83.89 | -367.95
| 3199.99 | 14.098 | 257.156 | 3153.89 | -89.31 | -391.7
| 3299.99 | 14.098 | 257.156 | 3250.88 | -94.72 | -415.45
| 3399.99 | 14.098 | 257.156 | 3347.87 | -100.14 | -439.2
| 3499.99 | 14.098 | 257.156 | 3444.86 | -105.55 | -462.95
| 3599.99 | 14.098 | 257.156 | 3541.84 | -110.97 | -486.7
| 3699.99 | 14.098 | 257.156 | 3638.83 | -116.38 | -510.45
| 3799.99 | 14.098 | 257.156 | 3735.82 | -121.8 | -534.2
| 3899.99 | 14.098 | 257.156 | 3832.81 | -127.21 | -557.95
| 3999.99 | 14.098 | 257.156 | 3929.79 | -132.63 | -581.7
| 4099.99 | 14.098 | 257.156 | 4026.78 | -138.04 | -605.45
| 4199.99 | 14.098 | 257.156 | 4123.77 | -143.45 | -629.2
| 4299.99 | 14.098 | 257.156 | 4220.76 | -148.87 | -652.95
| 4399.99 | 14.098 | 257.156 | 4317.74 | -154.28 | -676.7
| 4499.99 | 14.098 | 257.156 | 4414.73 | -159.7 | -700.45
| 4599.99 | 14.098 | 257.156 | 4511.72 | -165.11 | -724.2
| 4699.99 | 14.098 | 257.156 | 4608.71 | -170.53 | -747.94
| 4799.99 | 14.098 | 257.156 | 4705.69 | -175.94 | -771.69
| 4899.99 | 14.098 | 257.156 | 4802.68 | -181.36 | -795.44
| 4999.99 | 14.098 | 257.156 | 4899.67 | -186.77 | -819.19
| 5099.99 | 14.098 | 257.156 | 4996.66 | -192.19 | -842.94
| 5199.99 | 14.098 | 257.156 | 5093.65 | -197.6 | -866.69
| 5299.99 | 14.098 | 257.156 | 5190.63 | -203.02 | -890.44
| 5399.99 | 14.098 | 257.156 | 5287.62 | -208.43 | -914.19
| 5499.99 | 14.098 | 257.156 | 5384.61 | -213.85 | -937.94
| 5599.99 | 14.098 | 257.156 | 5481.6 | -219.26 | -961.69
| 5699.99 | 14.098 | 257.156 | 5578.58 | -224.68 | -985.44
| 5799.99 | 14.098 | 257.156 | 5675.57 | -230.09 | -1009.19
| 5899.99 | 14.098 | 257.156 | 5772.56 | -235.51 | -1032.94
| 5999.99 | 14.098 | 257.156 | 5869.55 | -240.92 | -1056.69
| 6099.99 | 14.098 | 257.156 | 5966.53 | -246.34 | -1080.44
| 6199.99 | 14.098 | 257.156 | 6063.52 | -251.75 | -1104.19
| 6299.99 | 14.098 | 257.156 | 6160.51 | -257.16 | -1127.93
| 6399.99 | 14.098 | 257.156 | 6257.5 | -262.58 | -1151.68
| 6499.99 | 14.098 | 257.156 | 6354.49 | -267.99 | -1175.43
| 6599.99 | 14.098 | 257.156 | 6451.47 | -273.41 | -1199.18
| 6699.99 | 14.098 | 257.156 | 6548.46 | -278.82 | -1222.93
| 6799.99 | 14.098 | 257.156 | 6645.45 | -284.24 | -1246.68
| 6899.99 | 14.098 | 257.156 | 6742.44 | -289.65 | -1270.43
| 6999.99 | 14.098 | 257.156 | 6839.42 | -295.07 | -1294.18
| 7099.99 | 14.098 | 257.156 | 6936.41 | -300.48 | -1317.93
| 7199.99 | 14.49 | 287.896 | 7033.44 | -300.97 | -1341.73
| 7299.99 | 19.915 | 316.935 | 7129.1 | -284.65 | -1365.32
| 7399.99 | 27.915 | 331.971 | 7220.53 | -251.46 | -1388.01
| 7499.98 | 36.847 | 340.444 | 7304.94 | -202.42 | -1409.1
| 7599.98 | 46.17 | 345.932 | 7379.76 | -139.01 | -1427.95
| 7699.98 | 55.684 | 349.913 | 7442.74 | -63.17 | -1443.99
| 7799.98 | 65.3 | 353.074 | 7491.94 | 22.8 | -1456.73
| 7899.98 | 74.973 | 355.776 | 7525.89 | 116.29 | -1465.79
| 7999.98 | 84.675 | 358.242 | 7543.53 | 214.46 | -1470.89
| 8099.98 | 90.952 | 359.785 | 7545.41 | 314.36 | -1472.13
| 8199.98 | 90.952 | 359.785 | 7543.75 | 414.35 | -1472.51
| 8299.98 | 90.952 | 359.785 | 7542.09 | 514.33 | -1472.88
| 8399.98 | 90.952 | 359.785 | 7540.43 | 614.32 | -1473.26
| 8499.98 | 90.952 | 359.785 | 7538.77 | 714.3 | -1473.63
| 8599.98 | 90.952 | 359.785 | 7537.11 | 814.29 | -1474.01
| 8699.98 | 90.952 | 359.785 | 7535.45 | 914.27 | -1474.38
| 8799.98 | 90.952 | 359.785 | 7533.79 | 1014.26 | -1474.76
| 8899.98 | 90.952 | 359.785 | 7532.13 | 1114.24 | -1475.13
| 8999.98 | 90.952 | 359.785 | 7530.47 | 1214.23 | -1475.51
| 9099.98 | 90.952 | 359.785 | 7528.81 | 1314.21 | -1475.88
| 9199.98 | 90.952 | 359.785 | 7527.15 | 1414.2 | -1476.26
| 9299.98 | 90.952 | 359.785 | 7525.49 | 1514.18 | -1476.63
| 9399.98 | 90.952 | 359.785 | 7523.82 | 1614.17 | -1477.01
| 9499.98 | 90.952 | 359.785 | 7522.16 | 1714.16 | -1477.38
| 9599.98 | 90.952 | 359.785 | 7520.5 | 1814.14 | -1477.76
| 9699.98 | 90.952 | 359.785 | 7518.84 | 1914.13 | -1478.13
| 9799.98 | 90.952 | 359.785 | 7517.18 | 2014.11 | -1478.51
| 9899.98 | 90.952 | 359.785 | 7515.52 | 2114.1 | -1478.88
| 9999.98 | 90.952 | 359.785 | 7513.86 | 2214.08 | -1479.26
| 10099.98 | 90.952 | 359.785 | 7512.2 | 2314.07 | -1479.63
| 10199.98 | 90.952 | 359.785 | 7510.54 | 2414.05 | -1480.01
| 10299.98 | 90.952 | 359.785 | 7508.88 | 2514.04 | -1480.38
| 10399.98 | 90.952 | 359.785 | 7507.22 | 2614.02 | -1480.76
| 10499.98 | 90.952 | 359.785 | 7505.56 | 2714.01 | -1481.13
| 10599.98 | 90.952 | 359.785 | 7503.9 | 2813.99 | -1481.51
| 10699.98 | 90.952 | 359.785 | 7502.24 | 2913.98 | -1481.88
| 10799.98 | 90.952 | 359.785 | 7500.58 | 3013.96 | -1482.26
| 10899.98 | 90.952 | 359.785 | 7498.91 | 3113.95 | -1482.63
| 10999.98 | 90.952 | 359.785 | 7497.25 | 3213.93 | -1483.01
| 11099.98 | 90.952 | 359.785 | 7495.59 | 3313.92 | -1483.38
| 11199.98 | 90.952 | 359.785 | 7493.93 | 3413.91 | -1483.76
| 11299.98 | 90.952 | 359.785 | 7492.27 | 3513.89 | -1484.13
| 11399.98 | 90.952 | 359.785 | 7490.61 | 3613.88 | -1484.51
| 11499.98 | 90.952 | 359.785 | 7488.95 | 3713.86 | -1484.88
| 11599.98 | 90.952 | 359.785 | 7487.29 | 3813.85 | -1485.26
| 11699.98 | 90.952 | 359.785 | 7485.63 | 3913.83 | -1485.63
| 11799.98 | 90.952 | 359.785 | 7483.97 | 4013.82 | -1486.01
| 11899.98 | 90.952 | 359.785 | 7482.31 | 4113.8 | -1486.38
| 11999.98 | 90.952 | 359.785 | 7480.65 | 4213.79 | -1486.76
| 12099.98 | 90.952 | 359.785 | 7478.99 | 4313.77 | -1487.13
| 12199.98 | 90.952 | 359.785 | 7477.33 | 4413.76 | -1487.51
| 12219.65 | 90.952 | 359.785 | 7477 | 4433.43 | -1487.58

## Lookup (hidden)
North Reference | RetunValue | Grid Type | ReturnValue | Deviation Indicator | ReturnValue
| 2 |  | 0 |  | 4
True |  | SPCS-Colorado Central-NAD27 |  | Directional
Grid |  | SPCS-Colorado Central-NAD83 |  | High Angle
|  | SPCS-Colorado North-NAD27 |  | Horizontal
SPCS-Colorado North-NAD83
SPCS-Colorado South-NAD27
SPCS-Colorado South-NAD83
UTM-Zone 12 NAD27
UTM-Zone 12 NAD83
UTM-Zone 13 NAD27
UTM-Zone 13 NAD83