## Data
Header Information | measured depth (ft) | inclination (°) | azimuth (°) | true vertical depth (ft) | northing +N/-S (ft) | easting +E/-W (ft)
Operator Name | 0 | 0 | 0 | 0 | 0 | 0
| 100 | 0 | 0 | 100 | 0 | 0
Operator Number | 200 | 0 | 0 | 200 | 0 | 0
Anadarko Petroleum | 300 | 0 | 0 | 300 | 0 | 0
Well Name and Number | 400 | 0 | 0 | 400 | 0 | 0
Howard 29N-21HZ | 500 | 0 | 0 | 500 | 0 | 0
API Number (if available) | 600 | 0 | 0 | 600 | 0 | 0
05-123-36792 | 700 | 0 | 0 | 700 | 0 | 0
Location: QQ SEC TWP RGE | 800 | 0 | 0 | 800 | 0 | 0
SESW Sec 21-T1N-R67W | 900 | 0 | 0 | 900 | 0 | 0
Citing Type: Planned or Actual | 1000 | 0 | 0 | 1000 | 0 | 0
Planned | 1100 | 0 | 0 | 1100 | 0 | 0
Deviation Indicator | 1200 | 0 | 0 | 1200 | 0 | 0
Horizontal | 1300 | 2 | 233.247 | 1299.98 | -1.04 | -1.4
North Reference | 1400 | 4 | 233.247 | 1399.83 | -4.18 | -5.59
True | 1500 | 6 | 233.247 | 1499.45 | -9.39 | -12.57
Grid Type | 1600 | 6.322 | 233.247 | 1598.85 | -15.95 | -21.36
#VALUE! | 1700 | 6.322 | 233.247 | 1698.24 | -22.54 | -30.18
| 1800 | 6.322 | 233.247 | 1797.63 | -29.13 | -39.01
| 1900 | 6.322 | 233.247 | 1897.02 | -35.72 | -47.83
| 2000 | 6.322 | 233.247 | 1996.41 | -42.31 | -56.65
| 2100 | 6.322 | 233.247 | 2095.8 | -48.9 | -65.48
| 2200 | 6.322 | 233.247 | 2195.2 | -55.49 | -74.3
| 2300 | 6.322 | 233.247 | 2294.59 | -62.08 | -83.12
| 2400 | 6.322 | 233.247 | 2393.98 | -68.67 | -91.95
| 2499.99 | 6.322 | 233.247 | 2493.37 | -75.25 | -100.77
| 2599.99 | 6.322 | 233.247 | 2592.76 | -81.84 | -109.59
| 2699.99 | 6.322 | 233.247 | 2692.15 | -88.43 | -118.42
| 2799.99 | 6.322 | 233.247 | 2791.55 | -95.02 | -127.24
| 2899.99 | 6.322 | 233.247 | 2890.94 | -101.61 | -136.06
| 2999.99 | 6.322 | 233.247 | 2990.33 | -108.2 | -144.88
| 3099.99 | 6.322 | 233.247 | 3089.72 | -114.79 | -153.71
| 3199.99 | 6.322 | 233.247 | 3189.11 | -121.38 | -162.53
| 3299.99 | 6.322 | 233.247 | 3288.5 | -127.97 | -171.35
| 3399.99 | 6.322 | 233.247 | 3387.89 | -134.56 | -180.18
| 3499.99 | 6.322 | 233.247 | 3487.29 | -141.15 | -189
| 3599.99 | 6.322 | 233.247 | 3586.68 | -147.74 | -197.82
| 3699.99 | 6.322 | 233.247 | 3686.07 | -154.32 | -206.65
| 3799.99 | 6.322 | 233.247 | 3785.46 | -160.91 | -215.47
| 3899.99 | 6.322 | 233.247 | 3884.85 | -167.5 | -224.29
| 3999.99 | 6.322 | 233.247 | 3984.24 | -174.09 | -233.12
| 4099.99 | 6.322 | 233.247 | 4083.64 | -180.68 | -241.94
| 4199.99 | 6.322 | 233.247 | 4183.03 | -187.27 | -250.76
| 4299.99 | 6.322 | 233.247 | 4282.42 | -193.86 | -259.59
| 4399.99 | 6.322 | 233.247 | 4381.81 | -200.45 | -268.41
| 4499.99 | 6.322 | 233.247 | 4481.2 | -207.04 | -277.23
| 4599.99 | 6.322 | 233.247 | 4580.59 | -213.63 | -286.05
| 4699.99 | 6.322 | 233.247 | 4679.99 | -220.22 | -294.88
| 4799.99 | 6.322 | 233.247 | 4779.38 | -226.81 | -303.7
| 4899.99 | 6.322 | 233.247 | 4878.77 | -233.39 | -312.52
| 4999.99 | 6.322 | 233.247 | 4978.16 | -239.98 | -321.35
| 5099.99 | 6.322 | 233.247 | 5077.55 | -246.57 | -330.17
| 5199.99 | 6.322 | 233.247 | 5176.94 | -253.16 | -338.99
| 5299.99 | 6.322 | 233.247 | 5276.34 | -259.75 | -347.82
| 5399.99 | 6.322 | 233.247 | 5375.73 | -266.34 | -356.64
| 5499.99 | 6.322 | 233.247 | 5475.12 | -272.93 | -365.46
| 5599.99 | 6.322 | 233.247 | 5574.51 | -279.52 | -374.29
| 5699.99 | 6.322 | 233.247 | 5673.9 | -286.11 | -383.11
| 5799.99 | 6.322 | 233.247 | 5773.29 | -292.7 | -391.93
| 5899.99 | 6.322 | 233.247 | 5872.69 | -299.29 | -400.76
| 5999.99 | 6.322 | 233.247 | 5972.08 | -305.88 | -409.58
| 6099.99 | 6.322 | 233.247 | 6071.47 | -312.46 | -418.4
| 6199.99 | 6.322 | 233.247 | 6170.86 | -319.05 | -427.23
| 6299.99 | 6.322 | 233.247 | 6270.25 | -325.64 | -436.05
| 6399.99 | 6.322 | 233.247 | 6369.64 | -332.23 | -444.87
| 6499.99 | 6.322 | 233.247 | 6469.04 | -338.82 | -453.69
| 6599.99 | 6.322 | 233.247 | 6568.43 | -345.41 | -462.52
| 6699.99 | 6.322 | 233.247 | 6667.82 | -352 | -471.34
| 6799.99 | 6.322 | 233.247 | 6767.21 | -358.59 | -480.16
| 6899.99 | 6.322 | 233.247 | 6866.6 | -365.18 | -488.99
| 6999.99 | 5.127 | 263.402 | 6966.03 | -370.88 | -497.82
| 7099.99 | 10.721 | 331.524 | 7065.21 | -363.2 | -506.72
| 7199.99 | 20.076 | 345.504 | 7161.55 | -338.34 | -515.47
| 7299.99 | 29.843 | 350.686 | 7252.11 | -297.07 | -523.81
| 7399.99 | 39.719 | 353.467 | 7334.15 | -240.63 | -531.49
| 7499.98 | 49.638 | 355.283 | 7405.17 | -170.74 | -538.28
| 7599.98 | 59.578 | 356.628 | 7463.01 | -89.52 | -543.96
| 7699.98 | 69.529 | 357.722 | 7505.92 | 0.56 | -548.37
| 7799.98 | 79.487 | 358.682 | 7532.6 | 96.75 | -551.37
| 7899.98 | 89.446 | 359.581 | 7542.23 | 196.15 | -552.87
| 7999.98 | 91.723 | 359.784 | 7539.68 | 296.11 | -553.29
| 8099.98 | 91.723 | 359.784 | 7536.67 | 396.07 | -553.67
| 8199.98 | 91.723 | 359.784 | 7533.67 | 496.02 | -554.04
| 8299.98 | 91.723 | 359.784 | 7530.66 | 595.97 | -554.42
| 8399.98 | 91.723 | 359.784 | 7527.66 | 695.93 | -554.8
| 8499.98 | 91.723 | 359.784 | 7524.65 | 795.88 | -555.17
| 8599.98 | 91.723 | 359.784 | 7521.64 | 895.84 | -555.55
| 8699.98 | 91.723 | 359.784 | 7518.64 | 995.79 | -555.93
| 8799.98 | 91.723 | 359.784 | 7515.63 | 1095.74 | -556.3
| 8899.98 | 91.723 | 359.784 | 7512.62 | 1195.7 | -556.68
| 8999.98 | 91.723 | 359.784 | 7509.62 | 1295.65 | -557.06
| 9099.98 | 91.723 | 359.784 | 7506.61 | 1395.6 | -557.43
| 9199.98 | 91.723 | 359.784 | 7503.61 | 1495.56 | -557.81
| 9299.98 | 91.723 | 359.784 | 7500.6 | 1595.51 | -558.19
| 9399.98 | 91.723 | 359.784 | 7497.59 | 1695.47 | -558.56
| 9499.98 | 91.723 | 359.784 | 7494.59 | 1795.42 | -558.94
| 9599.98 | 91.723 | 359.784 | 7491.58 | 1895.37 | -559.32
| 9699.98 | 91.723 | 359.784 | 7488.57 | 1995.33 | -559.69
| 9799.98 | 91.723 | 359.784 | 7485.57 | 2095.28 | -560.07
| 9899.98 | 91.723 | 359.784 | 7482.56 | 2195.24 | -560.45
| 9999.98 | 91.723 | 359.784 | 7479.56 | 2295.19 | -560.82
| 10099.98 | 91.723 | 359.784 | 7476.55 | 2395.14 | -561.2
| 10199.98 | 91.723 | 359.784 | 7473.54 | 2495.1 | -561.57
| 10299.98 | 91.723 | 359.784 | 7470.54 | 2595.05 | -561.95
| 10399.98 | 91.723 | 359.784 | 7467.53 | 2695.01 | -562.33
| 10499.98 | 91.723 | 359.784 | 7464.52 | 2794.96 | -562.7
| 10599.98 | 91.723 | 359.784 | 7461.52 | 2894.91 | -563.08
| 10699.98 | 91.723 | 359.784 | 7458.51 | 2994.87 | -563.46
| 10799.98 | 91.723 | 359.784 | 7455.51 | 3094.82 | -563.83
| 10899.98 | 91.723 | 359.784 | 7452.5 | 3194.77 | -564.21
| 10999.98 | 91.723 | 359.784 | 7449.49 | 3294.73 | -564.59
| 11099.98 | 91.723 | 359.784 | 7446.49 | 3394.68 | -564.96
| 11199.98 | 91.723 | 359.784 | 7443.48 | 3494.64 | -565.34
| 11299.98 | 91.723 | 359.784 | 7440.48 | 3594.59 | -565.72
| 11399.98 | 91.723 | 359.784 | 7437.47 | 3694.54 | -566.09
| 11499.98 | 91.723 | 359.784 | 7434.46 | 3794.5 | -566.47
| 11599.98 | 91.723 | 359.784 | 7431.46 | 3894.45 | -566.85
| 11699.98 | 91.723 | 359.784 | 7428.45 | 3994.41 | -567.22
| 11799.98 | 91.723 | 359.784 | 7425.44 | 4094.36 | -567.6
| 11899.98 | 91.723 | 359.784 | 7422.44 | 4194.31 | -567.98
| 11999.98 | 91.723 | 359.784 | 7419.43 | 4294.27 | -568.35
| 12080.85 | 91.723 | 359.784 | 7417 | 4375.11 | -568.66

## Lookup (hidden)
North Reference | RetunValue | Grid Type | ReturnValue | Deviation Indicator | ReturnValue
| 2 |  | 0 |  | 4
True |  | SPCS-Colorado Central-NAD27 |  | Directional
Grid |  | SPCS-Colorado Central-NAD83 |  | High Angle
|  | SPCS-Colorado North-NAD27 |  | Horizontal
SPCS-Colorado North-NAD83
SPCS-Colorado South-NAD27
SPCS-Colorado South-NAD83
UTM-Zone 12 NAD27
UTM-Zone 12 NAD83
UTM-Zone 13 NAD27
UTM-Zone 13 NAD83