## Data
Header Information | measured depth (ft) | inclination (°) | azimuth (°) | true vertical depth (ft) | northing +N/-S (ft) | easting +E/-W (ft)
Operator Name | 0 | 0 | 0 | 0 | 0 | 0
KERR-MCGEE | 100 | 0 | 0 | 100 | 0 | 0
Operator Number | 200 | 0 | 0 | 200 | 0 | 0
47120 | 300 | 0 | 0 | 300 | 0 | 0
Well Name and Number | 400 | 0 | 0 | 400 | 0 | 0
DCP STATE 38N-17HZ | 500 | 0 | 0 | 500 | 0 | 0
API Number (if available) | 600 | 0 | 0 | 600 | 0 | 0
| 700 | 0 | 0 | 700 | 0 | 0
Location: QQ SEC TWP RGE | 800 | 0 | 0 | 800 | 0 | 0
NESE SEC 8 T3N R66W | 900 | 0 | 0 | 900 | 0 | 0
Citing Type: Planned or Actual | 1000 | 0 | 0 | 1000 | 0 | 0
PLANNED | 1100 | 2 | 68.91 | 1099.98 | 0.63 | 1.63
Deviation Indicator | 1200 | 4 | 68.91 | 1199.84 | 2.51 | 6.51
Horizontal | 1300 | 6 | 68.91 | 1299.45 | 5.65 | 14.64
North Reference | 1400 | 8 | 68.91 | 1398.7 | 10.03 | 26.01
True | 1500.08 | 10 | 68.91 | 1497.54 | 15.67 | 40.62
Grid Type | 1600 | 10 | 68.91 | 1595.95 | 21.91 | 56.81
#VALUE! | 1700 | 10 | 68.91 | 1694.43 | 28.16 | 73.02
| 1800 | 10 | 68.91 | 1792.91 | 34.41 | 89.22
| 1900 | 10 | 68.91 | 1891.39 | 40.66 | 105.42
| 2000 | 10 | 68.91 | 1989.87 | 46.91 | 121.63
| 2100 | 10 | 68.91 | 2088.35 | 53.16 | 137.83
| 2200 | 10 | 68.91 | 2186.83 | 59.41 | 154.04
| 2300 | 10 | 68.91 | 2285.31 | 65.66 | 170.24
| 2400 | 10 | 68.91 | 2383.79 | 71.91 | 186.44
| 2500 | 10 | 68.91 | 2482.27 | 78.16 | 202.65
| 2600 | 10 | 68.91 | 2580.75 | 84.4 | 218.85
| 2700 | 10 | 68.91 | 2679.23 | 90.65 | 235.06
| 2800 | 10 | 68.91 | 2777.71 | 96.9 | 251.26
| 2900 | 10 | 68.91 | 2876.19 | 103.15 | 267.46
| 3000 | 10 | 68.91 | 2974.67 | 109.4 | 283.67
| 3100 | 10 | 68.91 | 3073.15 | 115.65 | 299.87
| 3200 | 10 | 68.91 | 3171.63 | 121.9 | 316.08
| 3300 | 10 | 68.91 | 3270.11 | 128.15 | 332.28
| 3400 | 10 | 68.91 | 3368.59 | 134.4 | 348.48
| 3500 | 10 | 68.91 | 3467.07 | 140.65 | 364.69
| 3600 | 10 | 68.91 | 3565.55 | 146.9 | 380.89
| 3700 | 10 | 68.91 | 3664.03 | 153.15 | 397.1
| 3800 | 10 | 68.91 | 3762.51 | 159.4 | 413.3
| 3900 | 10 | 68.91 | 3860.99 | 165.65 | 429.51
| 4000 | 10 | 68.91 | 3959.47 | 171.9 | 445.71
| 4100 | 10 | 68.91 | 4057.95 | 178.15 | 461.91
| 4199.01 | 10 | 68.91 | 4155.46 | 184.33 | 477.96
| 4300 | 7.98 | 68.91 | 4255.2 | 190.01 | 492.68
| 4400 | 5.98 | 68.91 | 4354.46 | 194.39 | 504.02
| 4500 | 3.98 | 68.91 | 4454.07 | 197.51 | 512.12
| 4600 | 1.98 | 68.91 | 4553.93 | 199.38 | 516.98
| 4699.09 | 0 | 0 | 4653 | 200 | 518.58
| 4800 | 0 | 0 | 4753.91 | 200 | 518.58
| 4900 | 0 | 0 | 4853.91 | 200 | 518.58
| 5000 | 0 | 0 | 4953.91 | 200 | 518.58
| 5100 | 0 | 0 | 5053.91 | 200 | 518.58
| 5200 | 0 | 0 | 5153.91 | 200 | 518.58
| 5300 | 0 | 0 | 5253.91 | 200 | 518.58
| 5400 | 0 | 0 | 5353.91 | 200 | 518.58
| 5500 | 0 | 0 | 5453.91 | 200 | 518.58
| 5600 | 0 | 0 | 5553.91 | 200 | 518.58
| 5700 | 0 | 0 | 5653.91 | 200 | 518.58
| 5800 | 0 | 0 | 5753.91 | 200 | 518.58
| 5900 | 0 | 0 | 5853.91 | 200 | 518.58
| 6000 | 0 | 0 | 5953.91 | 200 | 518.58
| 6100 | 0 | 0 | 6053.91 | 200 | 518.58
| 6200 | 0 | 0 | 6153.91 | 200 | 518.58
| 6300 | 0 | 0 | 6253.91 | 200 | 518.58
| 6400 | 0 | 0 | 6353.91 | 200 | 518.58
| 6500 | 0 | 0 | 6453.91 | 200 | 518.58
| 6600 | 0 | 0 | 6553.91 | 200 | 518.58
| 6615.15 | 0 | 0 | 6569.06 | 200 | 518.58
| 6650 | 3.49 | 180 | 6603.89 | 198.94 | 518.58
| 6700 | 8.49 | 180 | 6653.6 | 193.73 | 518.58
| 6750 | 13.49 | 180 | 6702.67 | 184.2 | 518.58
| 6800 | 18.49 | 180 | 6750.72 | 170.44 | 518.58
| 6850 | 23.49 | 180 | 6797.39 | 152.54 | 518.58
| 6900 | 28.49 | 180 | 6842.32 | 130.64 | 518.58
| 6950 | 33.49 | 180 | 6885.17 | 104.9 | 518.58
| 7000 | 38.49 | 180 | 6925.62 | 75.54 | 518.58
| 7050 | 43.49 | 180 | 6963.35 | 42.75 | 518.58
| 7100 | 48.49 | 180 | 6998.08 | 6.81 | 518.58
| 7150 | 53.49 | 180 | 7029.55 | -32.03 | 518.58
| 7200 | 58.49 | 180 | 7057.51 | -73.46 | 518.58
| 7250 | 63.49 | 180 | 7081.75 | -117.17 | 518.58
| 7300 | 68.49 | 180 | 7102.1 | -162.83 | 518.58
| 7350 | 73.49 | 180 | 7118.38 | -210.09 | 518.58
| 7400 | 78.49 | 180 | 7130.49 | -258.58 | 518.58
| 7450 | 83.49 | 180 | 7138.32 | -307.95 | 518.58
| 7500 | 88.49 | 180 | 7141.82 | -357.81 | 518.58
| 7510.64 | 89.55 | 180 | 7142 | -368.45 | 518.58
| 7600 | 89.55 | 180 | 7142.7 | -457.81 | 518.58
| 7700 | 89.55 | 180 | 7143.49 | -557.81 | 518.58
| 7800 | 89.55 | 180 | 7144.28 | -657.8 | 518.58
| 7900 | 89.55 | 180 | 7145.06 | -757.8 | 518.58
| 8000 | 89.55 | 180 | 7145.85 | -857.8 | 518.58
| 8100 | 89.55 | 180 | 7146.64 | -957.79 | 518.58
| 8200 | 89.55 | 180 | 7147.43 | -1057.79 | 518.58
| 8300 | 89.55 | 180 | 7148.21 | -1157.79 | 518.58
| 8400 | 89.55 | 180 | 7149 | -1257.78 | 518.58
| 8500 | 89.55 | 180 | 7149.79 | -1357.78 | 518.58
| 8600 | 89.55 | 180 | 7150.57 | -1457.78 | 518.58
| 8700 | 89.55 | 180 | 7151.36 | -1557.77 | 518.58
| 8800 | 89.55 | 180 | 7152.15 | -1657.77 | 518.58
| 8900 | 89.55 | 180 | 7152.93 | -1757.77 | 518.58
| 9000 | 89.55 | 180 | 7153.72 | -1857.76 | 518.58
| 9100 | 89.55 | 180 | 7154.51 | -1957.76 | 518.58
| 9200 | 89.55 | 180 | 7155.3 | -2057.76 | 518.58
| 9300 | 89.55 | 180 | 7156.08 | -2157.76 | 518.58
| 9400 | 89.55 | 180 | 7156.87 | -2257.75 | 518.58
| 9500 | 89.55 | 180 | 7157.66 | -2357.75 | 518.58
| 9600 | 89.55 | 180 | 7158.44 | -2457.75 | 518.58
| 9700 | 89.55 | 180 | 7159.23 | -2557.74 | 518.58
| 9800 | 89.55 | 180 | 7160.02 | -2657.74 | 518.58
| 9900 | 89.55 | 180 | 7160.81 | -2757.74 | 518.58
| 10000 | 89.55 | 180 | 7161.59 | -2857.73 | 518.58
| 10100 | 89.55 | 180 | 7162.38 | -2957.73 | 518.58
| 10200 | 89.55 | 180 | 7163.17 | -3057.73 | 518.58
| 10300 | 89.55 | 180 | 7163.95 | -3157.72 | 518.58
| 10400 | 89.55 | 180 | 7164.74 | -3257.72 | 518.58
| 10500 | 89.55 | 180 | 7165.53 | -3357.72 | 518.58
| 10600 | 89.55 | 180 | 7166.31 | -3457.72 | 518.58
| 10700 | 89.55 | 180 | 7167.1 | -3557.71 | 518.58
| 10800 | 89.55 | 180 | 7167.89 | -3657.71 | 518.58
| 10900 | 89.55 | 180 | 7168.68 | -3757.71 | 518.58
| 11000 | 89.55 | 180 | 7169.46 | -3857.7 | 518.58
| 11100 | 89.55 | 180 | 7170.25 | -3957.7 | 518.58
| 11200 | 89.55 | 180 | 7171.04 | -4057.7 | 518.58
| 11300 | 89.55 | 180 | 7171.82 | -4157.69 | 518.58
| 11400 | 89.55 | 180 | 7172.61 | -4257.69 | 518.58
| 11500 | 89.55 | 180 | 7173.4 | -4357.69 | 518.58
| 11600 | 89.55 | 180 | 7174.18 | -4457.68 | 518.58
| 11700 | 89.55 | 180 | 7174.97 | -4557.68 | 518.58
| 11800 | 89.55 | 180 | 7175.76 | -4657.68 | 518.58
| 11900 | 89.55 | 180 | 7176.55 | -4757.67 | 518.58
| 12000 | 89.55 | 180 | 7177.33 | -4857.67 | 518.58
| 12100 | 89.55 | 180 | 7178.12 | -4957.67 | 518.58
| 12200 | 89.55 | 180 | 7178.91 | -5057.67 | 518.58
| 12300 | 89.55 | 180 | 7179.69 | -5157.66 | 518.58
| 12400 | 89.55 | 180 | 7180.48 | -5257.66 | 518.58
| 12500 | 89.55 | 180 | 7181.27 | -5357.66 | 518.58
| 12600 | 89.55 | 180 | 7182.06 | -5457.65 | 518.58
| 12700 | 89.55 | 180 | 7182.84 | -5557.65 | 518.58
| 12800 | 89.55 | 180 | 7183.63 | -5657.65 | 518.58
| 12900 | 89.55 | 180 | 7184.42 | -5757.64 | 518.58
| 13000 | 89.55 | 180 | 7185.2 | -5857.64 | 518.58
| 13100 | 89.55 | 180 | 7185.99 | -5957.64 | 518.58
| 13200 | 89.55 | 180 | 7186.78 | -6057.63 | 518.58
| 13300 | 89.55 | 180 | 7187.56 | -6157.63 | 518.58
| 13400 | 89.55 | 180 | 7188.35 | -6257.63 | 518.58
| 13500 | 89.55 | 180 | 7189.14 | -6357.63 | 518.58
| 13600 | 89.55 | 180 | 7189.93 | -6457.62 | 518.58
| 13700 | 89.55 | 180 | 7190.71 | -6557.62 | 518.58
| 13800 | 89.55 | 180 | 7191.5 | -6657.62 | 518.58
| 13900 | 89.55 | 180 | 7192.29 | -6757.61 | 518.58
| 14000 | 89.55 | 180 | 7193.07 | -6857.61 | 518.58
| 14100 | 89.55 | 180 | 7193.86 | -6957.61 | 518.58
| 14117.72 | 89.55 | 180 | 7194 | -6975.32 | 518.58

## Lookup (hidden)
North Reference | RetunValue | Grid Type | ReturnValue | Deviation Indicator | ReturnValue
| 2 |  | 0 |  | 4
True |  | SPCS-Colorado Central-NAD27 |  | Directional
Grid |  | SPCS-Colorado Central-NAD83 |  | High Angle
|  | SPCS-Colorado North-NAD27 |  | Horizontal
SPCS-Colorado North-NAD83
SPCS-Colorado South-NAD27
SPCS-Colorado South-NAD83
UTM-Zone 12 NAD27
UTM-Zone 12 NAD83
UTM-Zone 13 NAD27
UTM-Zone 13 NAD83