## Data
Header Information | measured depth (ft) | inclination (°) | azimuth (°) | true vertical depth (ft) | northing +N/-S (ft) | easting +E/-W (ft)
Operator Name | 0 | 0 | 0 | 0 | 0 | 0
CHAMA OIL & MINERALS LLC | 4622.487 | 0 | 0 | 4622.487 | 0 | 0
Operator Number | 4625 | 0.302 | 178.479 | 4625 | -0.007 | 0
10431 | 4650 | 3.302 | 178.479 | 4649.985 | -0.792 | 0.021
Well Name and Number | 4675 | 6.302 | 178.479 | 4674.894 | -2.884 | 0.077
MCBRYDE STATE 16-17-48 #1-H | 4700 | 9.302 | 178.479 | 4699.66 | -6.276 | 0.167
API Number (if available) | 4725 | 12.302 | 178.479 | 4724.214 | -10.959 | 0.291
| 4750 | 15.302 | 178.479 | 4748.49 | -16.92 | 0.449
Location: QQ SEC TWP RGE | 4775 | 18.302 | 178.479 | 4772.42 | -24.143 | 0.641
NWNE SEC 16 T17S R48W | 4800 | 21.302 | 178.479 | 4795.939 | -32.608 | 0.866
Citing Type: Planned or Actual | 4825 | 24.302 | 178.479 | 4818.983 | -42.292 | 1.123
PLANNED | 4850 | 27.302 | 178.479 | 4841.488 | -53.168 | 1.412
Deviation Indicator | 4875 | 30.302 | 178.479 | 4863.392 | -65.207 | 1.732
Horizontal | 4900 | 33.301 | 178.479 | 4884.637 | -78.376 | 2.082
North Reference | 4925 | 36.301 | 178.479 | 4905.163 | -92.637 | 2.46
Grid | 4950 | 39.301 | 178.479 | 4924.914 | -107.953 | 2.867
Grid Type | 4975 | 42.301 | 178.479 | 4943.837 | -124.282 | 3.301
#VALUE! | 5000 | 45.301 | 178.479 | 4961.878 | -141.578 | 3.76
| 5025 | 48.301 | 178.479 | 4978.989 | -159.794 | 4.244
| 5050 | 51.301 | 178.479 | 4995.123 | -178.88 | 4.751
| 5075 | 54.301 | 178.479 | 5010.236 | -198.785 | 5.28
| 5100 | 57.301 | 178.479 | 5024.286 | -219.452 | 5.829
| 5125 | 60.301 | 178.479 | 5037.235 | -240.827 | 6.396
| 5150 | 63.301 | 178.479 | 5049.047 | -262.849 | 6.981
| 5175 | 66.301 | 178.479 | 5059.689 | -285.46 | 7.582
| 5200 | 69.301 | 178.479 | 5069.134 | -308.596 | 8.196
| 5225 | 72.301 | 178.479 | 5077.354 | -332.194 | 8.823
| 5250 | 75.301 | 178.479 | 5084.327 | -356.191 | 9.46
| 5275 | 78.301 | 178.479 | 5090.035 | -380.519 | 10.106
| 5289.155 | 80 | 178.479 | 5092.699 | -394.416 | 10.476
| 5300 | 80 | 178.479 | 5094.582 | -405.092 | 10.759
| 5400 | 80 | 178.479 | 5111.947 | -503.538 | 13.374
| 5439.155 | 80 | 178.479 | 5118.746 | -542.085 | 14.398
| 5450 | 81.301 | 178.479 | 5120.508 | -552.782 | 14.682
| 5475 | 84.301 | 178.479 | 5123.64 | -577.573 | 15.34
| 5500 | 87.301 | 178.479 | 5125.47 | -602.494 | 16.002
| 5522.488 | 90 | 178.479 | 5126 | -624.967 | 16.599
| 5600 | 90 | 178.479 | 5126 | -702.451 | 18.657
| 5700 | 90 | 178.479 | 5126 | -802.415 | 21.312
| 5800 | 90 | 178.479 | 5126 | -902.38 | 23.967
| 5900 | 90 | 178.479 | 5126 | -1002.345 | 26.622
| 6000 | 90 | 178.479 | 5126 | -1102.31 | 29.277
| 6100 | 90 | 178.479 | 5126 | -1202.274 | 31.932
| 6200 | 90 | 178.479 | 5126 | -1302.239 | 34.587
| 6300 | 90 | 178.479 | 5126 | -1402.204 | 37.242
| 6400 | 90 | 178.479 | 5126 | -1502.169 | 39.897
| 6500 | 90 | 178.479 | 5126 | -1602.133 | 42.552
| 6600 | 90 | 178.479 | 5126 | -1702.098 | 45.207
| 6700 | 90 | 178.479 | 5126 | -1802.063 | 47.862
| 6800 | 90 | 178.479 | 5126 | -1902.028 | 50.517
| 6900 | 90 | 178.479 | 5126 | -2001.992 | 53.172
| 7000 | 90 | 178.479 | 5126 | -2101.957 | 55.827
| 7100 | 90 | 178.479 | 5126 | -2201.922 | 58.482
| 7200 | 90 | 178.479 | 5126 | -2301.887 | 61.137
| 7300 | 90 | 178.479 | 5126 | -2401.851 | 63.792
| 7400 | 90 | 178.479 | 5126 | -2501.816 | 66.448
| 7500 | 90 | 178.479 | 5126 | -2601.781 | 69.103
| 7600 | 90 | 178.479 | 5126 | -2701.746 | 71.758
| 7700 | 90 | 178.479 | 5126 | -2801.71 | 74.413
| 7800 | 90 | 178.479 | 5126 | -2901.675 | 77.068
| 7900 | 90 | 178.479 | 5126 | -3001.64 | 79.723
| 8000 | 90 | 178.479 | 5126 | -3101.605 | 82.378
| 8100 | 90 | 178.479 | 5126 | -3201.569 | 85.033
| 8200 | 90 | 178.479 | 5126 | -3301.534 | 87.688
| 8300 | 90 | 178.479 | 5126 | -3401.499 | 90.343
| 8400 | 90 | 178.479 | 5126 | -3501.464 | 92.998
| 8500 | 90 | 178.479 | 5126 | -3601.428 | 95.653
| 8600 | 90 | 178.479 | 5126 | -3701.393 | 98.308
| 8700 | 90 | 178.479 | 5126 | -3801.358 | 100.963
| 8800 | 90 | 178.479 | 5126 | -3901.323 | 103.618
| 8900 | 90 | 178.479 | 5126 | -4001.287 | 106.273
| 9000 | 90 | 178.479 | 5126 | -4101.252 | 108.928
| 9023.771 | 90 | 178.479 | 5126 | -4125.015 | 109.559

## Lookup (hidden)
North Reference | RetunValue | Grid Type | ReturnValue | Deviation Indicator | ReturnValue
| 3 |  | 0 |  | 4
True |  | SPCS-Colorado Central-NAD27 |  | Directional
Grid |  | SPCS-Colorado Central-NAD83 |  | High Angle
|  | SPCS-Colorado North-NAD27 |  | Horizontal
SPCS-Colorado North-NAD83
SPCS-Colorado South-NAD27
SPCS-Colorado South-NAD83
UTM-Zone 12 NAD27
UTM-Zone 12 NAD83
UTM-Zone 13 NAD27
UTM-Zone 13 NAD83