## Data
Header Information | measured depth (ft) | inclination (°) | azimuth (°) | true vertical depth (ft) | northing +N/-S (ft) | easting +E/-W (ft)
Operator Name | 0 | 0 | 0 | 0 | 0 | 0.11
WPX Energy Rocky Mountain, LLC | 120 | 0 | 0 | 120 | 0 | 0.11
Operator Number | 277.14 | 5.5 | 317.96 | 276.9 | 5.6 | -4.93
96850 | 500 | 5.5 | 317.96 | 498.73 | 21.46 | -19.24
Well Name and Number | 1000 | 5.5 | 317.96 | 996.43 | 57.06 | -51.33
FEDERAL RGU 33-23-198 | 1500 | 5.5 | 317.96 | 1494.13 | 92.65 | -83.42
API Number (if available) | 2000 | 5.5 | 317.96 | 1991.83 | 128.24 | -115.51
| 2500 | 5.5 | 317.96 | 2489.53 | 163.83 | -147.6
Location: QQ SEC TWP RGE | 3000 | 5.5 | 317.96 | 2987.22 | 199.42 | -179.69
LOT 16, Sec. 23, T1S, R98W | 3500 | 5.5 | 317.96 | 3484.92 | 235.01 | -211.79
Citing Type: Planned or Actual | 3515.15 | 5.5 | 317.96 | 3500 | 236.09 | -212.76
Actual | 4000 | 22.47 | 317.96 | 3968.76 | 322.79 | -290.94
Deviation Indicator | 4092.35 | 25.7 | 317.96 | 4053.06 | 350.79 | -316.16
Directional | 4500 | 25.7 | 317.96 | 4420.38 | 482.1 | -434.54
North Reference | 5000 | 25.7 | 317.96 | 4870.91 | 643.15 | -579.74
True | 5500 | 25.7 | 317.96 | 5321.44 | 804.21 | -724.94
Grid Type | 6000 | 25.7 | 317.96 | 5771.97 | 965.27 | -870.14
#VALUE! | 6500 | 25.7 | 317.96 | 6222.5 | 1126.33 | -1015.34
| 6692.07 | 25.7 | 317.96 | 6395.57 | 1188.19 | -1071.11
| 7000 | 19.54 | 317.96 | 6679.67 | 1276.13 | -1150.39
| 7500 | 9.54 | 317.96 | 7163.03 | 1369.26 | -1234.36
| 7977.17 | 0 | 0 | 7638 | 1398.71 | -1260.9
| 8000 | 0 | 0 | 7660.83 | 1398.71 | -1260.9
| 8077.17 | 0 | 0 | 7738 | 1398.71 | -1260.9
| 8500 | 0 | 0 | 8160.83 | 1398.71 | -1260.9
| 9000 | 0 | 0 | 8660.83 | 1398.71 | -1260.9
| 9500 | 0 | 0 | 9160.83 | 1398.71 | -1260.9
| 10000 | 0 | 0 | 9660.83 | 1398.71 | -1260.9
| 10500 | 0 | 0 | 10160.83 | 1398.71 | -1260.9
| 11000 | 0 | 0 | 10660.83 | 1398.71 | -1260.9
| 11500 | 0 | 0 | 11160.83 | 1398.71 | -1260.9
| 12000 | 0 | 0 | 11660.83 | 1398.71 | -1260.9
| 12500 | 0 | 0 | 12160.83 | 1398.71 | -1260.9
| 12907.17 | 0 | 0 | 12568 | 1398.71 | -1260.9

## Lookup (hidden)
North Reference | RetunValue | Grid Type | ReturnValue | Deviation Indicator | ReturnValue
| 2 |  | 0 |  | 2
True |  | SPCS-Colorado Central-NAD27 |  | Directional
Grid |  | SPCS-Colorado Central-NAD83 |  | High Angle
|  | SPCS-Colorado North-NAD27 |  | Horizontal
SPCS-Colorado North-NAD83
SPCS-Colorado South-NAD27
SPCS-Colorado South-NAD83
UTM-Zone 12 NAD27
UTM-Zone 12 NAD83
UTM-Zone 13 NAD27
UTM-Zone 13 NAD83