## Data
Header Information | measured depth (ft) | inclination (°) | azimuth (°) | true vertical depth (ft) | northing +N/-S (ft) | easting +E/-W (ft)
Operator Name | 777 | 0 | 0 | 777 | 0 | 0
Noble Energy Inc | 816 | 0.3 | 333.3 | 816 | 0.09 | -0.05
Operator Number | 1091 | 0.3 | 325.6 | 1091 | 1.33 | -0.78
100322 | 1366 | 0.7 | 321.2 | 1365.99 | 3.23 | -2.24
Well Name and Number | 1648 | 0.9 | 330.5 | 1647.96 | 6.5 | -4.41
Stroh PC 013-79HN | 1933 | 1.3 | 291.8 | 1932.91 | 9.65 | -8.51
API Number (if available) | 2218 | 1.1 | 239.8 | 2217.85 | 9.48 | -13.88
05-123-35465 | 2503 | 1 | 217.8 | 2502.81 | 6.13 | -17.76
Location: QQ SEC TWP RGE | 2599 | 3.1 | 235.7 | 2598.74 | 4.01 | -20.42
SWSW S13 T4N R67W | 2694 | 4.9 | 252.1 | 2693.51 | 1.31 | -26.41
Citing Type: Planned or Actual | 2789 | 7.2 | 253.9 | 2787.97 | -1.58 | -35.99
Actual | 2884 | 8.4 | 254 | 2882.09 | -5.15 | -48.38
Deviation Indicator | 2979 | 10.5 | 251.2 | 2975.8 | -9.85 | -63.24
Horizontal | 3074 | 12 | 244.9 | 3068.97 | -16.83 | -80.38
North Reference | 3168 | 12.3 | 251.9 | 3160.87 | -24.09 | -98.75
Grid | 3264 | 13.3 | 247.4 | 3254.49 | -31.51 | -118.67
Grid Type | 3359 | 13.4 | 248.2 | 3346.92 | -39.79 | -138.98
SPCS-Colorado North-NAD83 | 3454 | 13.7 | 251 | 3439.28 | -47.55 | -159.83
| 3549 | 13 | 242.4 | 3531.72 | -56.16 | -179.94
| 3644 | 13.3 | 245.6 | 3624.23 | -65.62 | -199.36
| 3739 | 14.1 | 244.7 | 3716.53 | -75.08 | -219.78
| 3834 | 15.2 | 244.4 | 3808.44 | -85.41 | -241.47
| 3929 | 15.6 | 248.6 | 3900.03 | -95.45 | -264.6
| 4024 | 15.6 | 248.1 | 3991.53 | -104.88 | -288.34
| 4119 | 11.2 | 251.6 | 4083.92 | -112.56 | -308.96
| 4213 | 9.6 | 251.8 | 4176.37 | -117.89 | -325.07
| 4308 | 9.6 | 253.3 | 4270.04 | -122.64 | -340.18
| 4403 | 7.7 | 255.3 | 4363.96 | -126.53 | -353.92
| 4498 | 7.3 | 251 | 4458.15 | -130.11 | -365.79
| 4593 | 6.7 | 257.7 | 4552.44 | -133.26 | -376.91
| 4688 | 6.2 | 266.3 | 4646.84 | -134.77 | -387.44
| 4783 | 5.5 | 261.9 | 4741.35 | -135.74 | -397.07
| 4878 | 4.5 | 258.6 | 4835.98 | -137.12 | -405.23
| 4973 | 2.3 | 263.5 | 4930.81 | -138.07 | -410.78
| 5068 | 0.8 | 38.9 | 5025.79 | -137.77 | -412.26
| 5163 | 0.7 | 37.8 | 5120.78 | -136.8 | -411.48
| 5258 | 0.7 | 358.5 | 5215.77 | -135.76 | -411.14
| 5352 | 1.9 | 61.9 | 5309.75 | -134.45 | -409.78
| 5447 | 1.1 | 53.1 | 5404.72 | -133.16 | -407.66
| 5542 | 0.8 | 76.3 | 5499.7 | -132.46 | -406.29
| 5637 | 0.3 | 326.8 | 5594.7 | -132.09 | -405.78
| 5732 | 0.8 | 288.7 | 5689.7 | -131.67 | -406.55
| 5827 | 1.4 | 293.4 | 5784.68 | -131 | -408.24
| 5922 | 0.8 | 15.7 | 5879.67 | -129.9 | -409.13
| 6017 | 0.9 | 322.8 | 5974.66 | -128.66 | -409.4
| 6112 | 1.4 | 299.2 | 6069.64 | -127.5 | -410.86
| 6206 | 1.7 | 289.2 | 6163.6 | -126.48 | -413.18
| 6301 | 2 | 283.4 | 6258.55 | -125.64 | -416.12
| 6410 | 2.3 | 279.7 | 6367.48 | -124.83 | -420.13
| 6485 | 2.4 | 282.2 | 6442.41 | -124.24 | -423.15
| 6530 | 2.2 | 347.4 | 6487.38 | -123.2 | -424.26
| 6580 | 7 | 2.3 | 6537.21 | -119.22 | -424.35
| 6625 | 9.4 | 4.3 | 6581.75 | -112.81 | -423.96
| 6675 | 13.7 | 9.7 | 6630.72 | -102.9 | -422.66
| 6720 | 17.8 | 8.8 | 6674.03 | -90.84 | -420.7
| 6770 | 20.2 | 6.2 | 6721.3 | -74.71 | -418.6
| 6815 | 22.4 | 4.8 | 6763.22 | -58.44 | -417.05
| 6865 | 26.6 | 6.4 | 6808.71 | -37.81 | -415
| 6910 | 29.9 | 6.2 | 6848.35 | -16.64 | -412.67
| 6960 | 33.7 | 6 | 6890.83 | 9.55 | -409.87
| 7005 | 37.4 | 6.2 | 6927.44 | 35.56 | -407.09
| 7055 | 42.5 | 6.2 | 6965.76 | 67.47 | -403.62
| 7100 | 47.6 | 5.5 | 6997.54 | 99.14 | -400.38
| 7150 | 52.4 | 5.7 | 7029.67 | 137.25 | -396.65
| 7195 | 55.7 | 3.5 | 7056.09 | 173.55 | -393.74
| 7245 | 58.6 | 3.4 | 7083.2 | 215.48 | -391.21
| 7290 | 60.9 | 3.2 | 7105.87 | 254.28 | -388.98
| 7340 | 65.3 | 2.1 | 7128.49 | 298.81 | -386.92
| 7385 | 69.6 | 1.3 | 7145.74 | 340.35 | -385.69
| 7434 | 72.7 | 3.2 | 7161.57 | 386.67 | -383.87
| 7479 | 75.3 | 4.8 | 7173.98 | 429.82 | -380.85
| 7529 | 79.9 | 3.9 | 7184.71 | 478.5 | -377.15
| 7653 | 87.8 | 0.7 | 7197.99 | 601.57 | -372.23
| 7748 | 89.5 | 359.5 | 7200.23 | 696.54 | -372.06
| 7843 | 90.5 | 359.1 | 7200.23 | 791.53 | -373.22
| 7938 | 90 | 359 | 7199.81 | 886.52 | -374.8
| 8033 | 92.2 | 359.5 | 7197.99 | 981.49 | -376.04
| 8128 | 89.7 | 359 | 7196.41 | 1076.46 | -377.29
| 8223 | 89.5 | 358.6 | 7197.08 | 1171.43 | -379.28
| 8318 | 90.4 | 359.3 | 7197.16 | 1266.42 | -381.02
| 8413 | 90.4 | 359.1 | 7196.5 | 1361.41 | -382.34
| 8508 | 90.4 | 0.7 | 7195.83 | 1456.4 | -382.51
| 8603 | 90.8 | 2.5 | 7194.84 | 1551.35 | -379.86
| 8698 | 91.2 | 2 | 7193.18 | 1646.26 | -376.13
| 8793 | 88.5 | 1.8 | 7193.43 | 1741.2 | -372.98
| 8888 | 89.3 | 0.2 | 7195.25 | 1836.17 | -371.32
| 8983 | 89.5 | 359.9 | 7196.25 | 1931.16 | -371.24
| 9078 | 88.7 | 359.3 | 7197.74 | 2026.15 | -371.9
| 9173 | 89.5 | 0.2 | 7199.23 | 2121.13 | -372.31
| 9267 | 88.9 | 359.3 | 7200.54 | 2215.12 | -372.73
| 9363 | 91.6 | 0 | 7200.13 | 2311.11 | -373.31
| 9458 | 91.1 | 359.1 | 7197.89 | 2406.08 | -374.06
| 9553 | 90.8 | 359 | 7196.31 | 2501.05 | -375.63
| 9648 | 91.5 | 0.9 | 7194.41 | 2596.03 | -375.72
| 9743 | 91.1 | 0.6 | 7192.25 | 2691 | -374.47
| 9838 | 90.2 | 359.7 | 7191.17 | 2785.99 | -374.22
| 9933 | 90.8 | 0.6 | 7190.34 | 2880.98 | -373.97
| 10028 | 90.1 | 359.7 | 7189.6 | 2975.98 | -373.73
| 10123 | 90.6 | 0.4 | 7189.02 | 3070.97 | -373.64
| 10218 | 90.4 | 0 | 7188.19 | 3165.97 | -373.31
| 10313 | 89.9 | 359.7 | 7187.94 | 3260.97 | -373.56
| 10408 | 89 | 358.8 | 7188.85 | 3355.95 | -374.8
| 10503 | 90.5 | 359.5 | 7189.27 | 3450.94 | -376.21
| 10598 | 90.1 | 359.1 | 7188.77 | 3545.93 | -377.37
| 10693 | 91.4 | 0.4 | 7187.52 | 3640.92 | -377.79
| 10788 | 91.2 | 359.9 | 7185.37 | 3735.89 | -377.54
| 10883 | 91.1 | 0.7 | 7183.46 | 3830.87 | -377.04
| 10978 | 89.3 | 0.9 | 7183.13 | 3925.86 | -375.72
| 11073 | 88.6 | 0 | 7184.87 | 4020.84 | -374.97
| 11168 | 89.5 | 0.9 | 7186.45 | 4115.82 | -374.22
| 11262 | 88.8 | 0.2 | 7187.84 | 4209.8 | -373.32
| 11357 | 89.7 | 359.3 | 7189.09 | 4304.79 | -373.74
| 11452 | 88.5 | 358.8 | 7190.58 | 4399.77 | -375.31
| 11519 | 87.9 | 359.1 | 7192.68 | 4466.72 | -376.54
Projection To Bit | 11574 | 87.9 | 359.1 | 7194.7 | 4521.68 | -377.4

## Lookup (hidden)
North Reference | RetunValue | Grid Type | ReturnValue | Deviation Indicator | ReturnValue
| 3 |  | 5 |  | 4
True |  | SPCS-Colorado Central-NAD27 |  | Directional
Grid |  | SPCS-Colorado Central-NAD83 |  | High Angle
|  | SPCS-Colorado North-NAD27 |  | Horizontal
SPCS-Colorado North-NAD83
SPCS-Colorado South-NAD27
SPCS-Colorado South-NAD83
UTM-Zone 12 NAD27
UTM-Zone 12 NAD83
UTM-Zone 13 NAD27
UTM-Zone 13 NAD83