## Data
Header Information | measured depth (ft) | inclination (°) | azimuth (°) | true vertical depth (ft) | northing +N/-S (ft) | easting +E/-W (ft)
Operator Name | 0 | 0 | 0 | 0 | 0 | 0
Encana Oil & Gas | 100 | 0 | 0 | 100 | 0 | 0
Operator Number | 200 | 0 | 0 | 200 | 0 | 0
100185 | 300 | 3 | 289.96 | 299.95 | 0.89 | -2.46
Well Name and Number | 400 | 6 | 289.96 | 399.63 | 3.57 | -9.83
Shideler Fee 31-13B | 500 | 9 | 289.96 | 498.77 | 8.03 | -22.1
API Number (if available) | 600 | 12 | 289.96 | 597.08 | 14.25 | -39.23
| 700 | 15 | 289.96 | 694.31 | 22.22 | -61.17
Location: QQ SEC TWP RGE | 800 | 18 | 289.96 | 790.18 | 31.92 | -87.86
31 7S 92W | 900 | 21 | 289.96 | 884.43 | 43.31 | -119.23
Citing Type: Planned or Actual | 964.71 | 22.94 | 289.96 | 944.44 | 51.58 | -141.98
Planned | 1000 | 22.94 | 289.96 | 976.94 | 56.28 | -154.91
Deviation Indicator | 1100 | 22.94 | 289.96 | 1069.03 | 69.58 | -191.55
Directional | 1200 | 22.94 | 289.96 | 1161.12 | 82.89 | -228.18
North Reference | 1300 | 22.94 | 289.96 | 1253.21 | 96.2 | -264.82
True | 1400 | 22.94 | 289.96 | 1345.3 | 109.51 | -301.46
Grid Type | 1500 | 22.94 | 289.96 | 1437.39 | 122.82 | -338.09
#VALUE! | 1600 | 22.94 | 289.96 | 1529.48 | 136.13 | -374.73
| 1700 | 22.94 | 289.96 | 1621.57 | 149.44 | -411.37
| 1800 | 22.94 | 289.96 | 1713.66 | 162.75 | -448
| 1900 | 22.94 | 289.96 | 1805.75 | 176.06 | -484.64
| 2000 | 22.94 | 289.96 | 1897.84 | 189.37 | -521.27
| 2100 | 22.94 | 289.96 | 1989.93 | 202.68 | -557.91
| 2200 | 22.94 | 289.96 | 2082.02 | 215.99 | -594.55
| 2300 | 22.94 | 289.96 | 2174.11 | 229.29 | -631.18
| 2400 | 22.94 | 289.96 | 2266.21 | 242.6 | -667.82
| 2500 | 22.94 | 289.96 | 2358.3 | 255.91 | -704.46
| 2600 | 22.94 | 289.96 | 2450.39 | 269.22 | -741.09
| 2700 | 22.94 | 289.96 | 2542.48 | 282.53 | -777.73
| 2800 | 22.94 | 289.96 | 2634.57 | 295.84 | -814.36
| 2900 | 22.94 | 289.96 | 2726.66 | 309.15 | -851
| 3000 | 22.94 | 289.96 | 2818.75 | 322.46 | -887.64
| 3100 | 22.94 | 289.96 | 2910.84 | 335.77 | -924.27
| 3200 | 22.94 | 289.96 | 3002.93 | 349.08 | -960.91
| 3300 | 22.94 | 289.96 | 3095.02 | 362.39 | -997.54
| 3400 | 22.94 | 289.96 | 3187.11 | 375.69 | -1034.18
| 3500 | 22.94 | 289.96 | 3279.2 | 389 | -1070.82
| 3600 | 22.94 | 289.96 | 3371.29 | 402.31 | -1107.45
| 3700 | 22.94 | 289.96 | 3463.38 | 415.62 | -1144.09
| 3800 | 22.94 | 289.96 | 3555.47 | 428.93 | -1180.73
| 3900 | 22.94 | 289.96 | 3647.56 | 442.24 | -1217.36
| 4000 | 22.94 | 289.96 | 3739.65 | 455.55 | -1254
| 4100 | 22.94 | 289.96 | 3831.74 | 468.86 | -1290.63
| 4200 | 22.94 | 289.96 | 3923.83 | 482.17 | -1327.27
| 4300 | 22.94 | 289.96 | 4015.92 | 495.48 | -1363.91
| 4400 | 22.94 | 289.96 | 4108.01 | 508.79 | -1400.54
| 4500 | 22.94 | 289.96 | 4200.1 | 522.1 | -1437.18
| 4600 | 22.94 | 289.96 | 4292.2 | 535.4 | -1473.82
| 4700 | 22.94 | 289.96 | 4384.29 | 548.71 | -1510.45
| 4800 | 22.94 | 289.96 | 4476.38 | 562.02 | -1547.09
| 4900 | 22.94 | 289.96 | 4568.47 | 575.33 | -1583.72
| 5000 | 22.94 | 289.96 | 4660.56 | 588.64 | -1620.36
| 5100 | 22.94 | 289.96 | 4752.65 | 601.95 | -1657
| 5200 | 22.94 | 289.96 | 4844.74 | 615.26 | -1693.63
| 5300 | 22.94 | 289.96 | 4936.83 | 628.57 | -1730.27
| 5400 | 22.94 | 289.96 | 5028.92 | 641.88 | -1766.91
| 5500 | 22.94 | 289.96 | 5121.01 | 655.19 | -1803.54
| 5600 | 22.94 | 289.96 | 5213.1 | 668.5 | -1840.18
| 5700 | 22.94 | 289.96 | 5305.19 | 681.8 | -1876.81
| 5800 | 22.94 | 289.96 | 5397.28 | 695.11 | -1913.45
| 5900 | 22.94 | 289.96 | 5489.37 | 708.42 | -1950.09
| 6000 | 22.94 | 289.96 | 5581.46 | 721.73 | -1986.72
| 6069.36 | 22.94 | 289.96 | 5645.34 | 730.96 | -2012.14
| 6100 | 22.33 | 289.96 | 5673.62 | 734.99 | -2023.22
| 6200 | 20.33 | 289.96 | 5766.76 | 747.41 | -2057.4
| 6300 | 18.33 | 289.96 | 5861.12 | 758.71 | -2088.51
| 6400 | 16.33 | 289.96 | 5956.58 | 768.88 | -2116.5
| 6500 | 14.33 | 289.96 | 6053.01 | 777.9 | -2141.35
| 6600 | 12.33 | 289.96 | 6150.32 | 785.78 | -2163.02
| 6700 | 10.33 | 289.96 | 6248.36 | 792.48 | -2181.48
| 6800 | 8.33 | 289.96 | 6347.04 | 798.02 | -2196.71
| 6900 | 6.33 | 289.96 | 6446.21 | 802.37 | -2208.7
| 7000 | 4.33 | 289.96 | 6545.78 | 805.54 | -2217.43
| 7100 | 2.33 | 289.96 | 6645.6 | 807.53 | -2222.89
| 7200 | 0.33 | 289.96 | 6745.57 | 808.32 | -2225.07
| 7216.43 | 0 | 0 | 6762 | 808.33 | -2225.11
| 7300 | 0 | 0 | 6845.57 | 808.33 | -2225.11
| 7400 | 0 | 0 | 6945.57 | 808.33 | -2225.11
| 7500 | 0 | 0 | 7045.57 | 808.33 | -2225.11
| 7600 | 0 | 0 | 7145.57 | 808.33 | -2225.11
| 7700 | 0 | 0 | 7245.57 | 808.33 | -2225.11
| 7800 | 0 | 0 | 7345.57 | 808.33 | -2225.11
| 7900 | 0 | 0 | 7445.57 | 808.33 | -2225.11
| 8000 | 0 | 0 | 7545.57 | 808.33 | -2225.11
| 8100 | 0 | 0 | 7645.57 | 808.33 | -2225.11
| 8200 | 0 | 0 | 7745.57 | 808.33 | -2225.11
| 8300 | 0 | 0 | 7845.57 | 808.33 | -2225.11
| 8400 | 0 | 0 | 7945.57 | 808.33 | -2225.11
| 8500 | 0 | 0 | 8045.57 | 808.33 | -2225.11
| 8600 | 0 | 0 | 8145.57 | 808.33 | -2225.11
| 8700 | 0 | 0 | 8245.57 | 808.33 | -2225.11
| 8800 | 0 | 0 | 8345.57 | 808.33 | -2225.11
| 8900 | 0 | 0 | 8445.57 | 808.33 | -2225.11
| 9000 | 0 | 0 | 8545.57 | 808.33 | -2225.11
| 9051.43 | 0 | 0 | 8597 | 808.33 | -2225.11
| 9100 | 0 | 0 | 8645.57 | 808.33 | -2225.11
| 9151.43 | 0 | 0 | 8697 | 808.33 | -2225.11

## Lookup (hidden)
North Reference | RetunValue | Grid Type | ReturnValue | Deviation Indicator | ReturnValue
| 2 |  | 0 |  | 2
True |  | SPCS-Colorado Central-NAD27 |  | Directional
Grid |  | SPCS-Colorado Central-NAD83 |  | High Angle
|  | SPCS-Colorado North-NAD27 |  | Horizontal
SPCS-Colorado North-NAD83
SPCS-Colorado South-NAD27
SPCS-Colorado South-NAD83
UTM-Zone 12 NAD27
UTM-Zone 12 NAD83
UTM-Zone 13 NAD27
UTM-Zone 13 NAD83