## Data
Header Information | measured depth (ft) | inclination (°) | azimuth (°) | true vertical depth (ft) | northing +N/-S (ft) | easting +E/-W (ft)
Operator Name | 0 | 0 | 0 | 0 | 0 | 0
ENCANA OIL & GAS (USA) INC | 111 | 0.7 | 211.7 | 111 | -0.6 | -0.4
Operator Number | 141 | 1.2 | 214.1 | 141 | -1 | -0.6
100185 | 172 | 2.1 | 216.8 | 172 | -1.7 | -1.2
Well Name and Number | 203 | 2.9 | 216.4 | 203 | -2.8 | -2
Shideler Fee #6-3AA (O31E) | 234 | 3.8 | 217.9 | 233.9 | -4.2 | -3.1
API Number (if available) | 265 | 4.7 | 218.1 | 264.8 | -6.1 | -4.5
05-045-21740 | 295 | 5.8 | 218.5 | 294.7 | -8.2 | -6.2
Location: QQ SEC TWP RGE | 326 | 6.7 | 218.1 | 325.5 | -10.9 | -8.3
SWSE 31 7S 92W 6 PM | 418 | 8 | 215.7 | 416.7 | -20.3 | -15.3
Citing Type: Planned or Actual | 510 | 9.8 | 216.1 | 507.6 | -31.8 | -23.7
Actual | 601 | 10.2 | 213.1 | 597.2 | -44.8 | -32.6
Deviation Indicator | 692 | 9.3 | 217.3 | 686.9 | -57.4 | -41.5
Directional | 784 | 8.6 | 216.7 | 777.8 | -68.8 | -50.1
North Reference | 875 | 8.5 | 215 | 867.8 | -79.8 | -58
True | 968 | 8.3 | 217.6 | 959.8 | -90.8 | -66.1
Grid Type | 1062 | 8.3 | 215.8 | 1052.8 | -101.6 | -74.2
#VALUE! | 1154 | 8.4 | 219.3 | 1143.8 | -112.2 | -82.3
| 1245 | 8.5 | 218.8 | 1233.9 | -122.6 | -90.7
| 1337 | 8.4 | 214.9 | 1324.9 | -133.4 | -98.8
| 1413 | 8.2 | 216.6 | 1400.1 | -142.3 | -105.2
| 1523 | 8.3 | 218 | 1508.9 | -154.9 | -114.8
| 1614 | 8.2 | 216.8 | 1599 | -165.2 | -122.7
| 1706 | 8.2 | 217.5 | 1690 | -175.7 | -130.7
| 1797 | 8.1 | 216.1 | 1780.1 | -186 | -138.4
| 1889 | 8.1 | 214.6 | 1871.2 | -196.6 | -145.9
| 1980 | 8.2 | 215 | 1961.3 | -207.2 | -153.3
| 2070 | 8.1 | 214.7 | 2050.4 | -217.7 | -160.5
| 2162 | 8 | 216.1 | 2141.5 | -228.2 | -168
| 2254 | 8.2 | 215.6 | 2232.6 | -238.7 | -175.6
| 2345 | 8 | 216.3 | 2322.6 | -249.1 | -183.1
| 2437 | 7.8 | 219.3 | 2413.8 | -259 | -190.9
| 2528 | 7.8 | 218.1 | 2503.9 | -268.7 | -198.6
| 2620 | 7.8 | 213.7 | 2595.1 | -278.8 | -205.9
| 2712 | 7.9 | 216.6 | 2686.2 | -289.1 | -213.1
| 2803 | 7.8 | 214.6 | 2776.4 | -299.2 | -220.4
| 2895 | 7.9 | 221.9 | 2867.5 | -309 | -228.1
| 2986 | 7.7 | 220.1 | 2957.7 | -318.3 | -236.2
| 3078 | 8.1 | 220.7 | 3048.8 | -328 | -244.4
| 3169 | 8 | 218.6 | 3138.9 | -337.8 | -252.6
| 3261 | 7.9 | 215.1 | 3230 | -347.9 | -260.2
| 3353 | 8.4 | 216.7 | 3321.1 | -358.5 | -267.9
| 3444 | 8.4 | 216.6 | 3411.1 | -369.2 | -275.8
| 3536 | 8 | 215.1 | 3502.2 | -379.8 | -283.5
| 3628 | 9 | 220.3 | 3593.2 | -390.5 | -291.8
| 3719 | 8.6 | 219 | 3683.1 | -401.2 | -300.7
| 3811 | 8.5 | 218.7 | 3774.1 | -411.9 | -309.3
| 3902 | 8.6 | 217.3 | 3864.1 | -422.6 | -317.6
| 3994 | 8.3 | 216.3 | 3955.1 | -433.4 | -325.7
| 4085 | 8 | 215.1 | 4045.1 | -443.9 | -333.2
| 4177 | 7.6 | 214.5 | 4136.3 | -454.1 | -340.4
| 4268 | 7.8 | 219.1 | 4226.5 | -463.9 | -347.7
| 4360 | 7.6 | 220.5 | 4317.6 | -473.3 | -355.6
| 4451 | 8.4 | 222.4 | 4407.7 | -482.8 | -363.9
| 4543 | 8.4 | 221.4 | 4498.8 | -492.8 | -372.9
| 4635 | 8 | 219 | 4589.8 | -502.8 | -381.4
| 4726 | 7.3 | 217.3 | 4680 | -512.4 | -388.9
| 4818 | 7.6 | 219 | 4771.2 | -521.7 | -396.2
| 4910 | 7.9 | 222.2 | 4862.4 | -531.1 | -404.3
| 5001 | 8.5 | 220.5 | 4952.5 | -540.9 | -412.9
| 5093 | 8 | 219 | 5043.5 | -551 | -421.3
| 5185 | 8 | 218.7 | 5134.6 | -561 | -429.4
| 5277 | 8.2 | 220.7 | 5225.7 | -571 | -437.7
| 5369 | 8.7 | 223.2 | 5316.7 | -581 | -446.7
| 5460 | 8.3 | 223.1 | 5406.7 | -590.8 | -455.9
| 5552 | 7.8 | 219.1 | 5497.8 | -600.5 | -464.4
| 5644 | 8 | 217.9 | 5588.9 | -610.4 | -472.2
| 5736 | 8.2 | 216.7 | 5680 | -620.7 | -480.1
| 5827 | 8.4 | 217.1 | 5770 | -631.2 | -488
| 5918 | 7.7 | 215.4 | 5860.2 | -641.5 | -495.5
| 6010 | 7.4 | 218 | 5951.4 | -651.2 | -502.7
| 6101 | 7.7 | 217.6 | 6041.6 | -660.7 | -510.1
| 6193 | 8.8 | 224 | 6132.6 | -670.6 | -518.7
| 6285 | 8 | 223.1 | 6223.6 | -680.3 | -528
| 6377 | 6.1 | 216.8 | 6314.9 | -688.9 | -535.3
| 6468 | 4.5 | 215.8 | 6405.5 | -695.7 | -540.3
| 6560 | 3 | 203.9 | 6497.3 | -700.8 | -543.4
| 6651 | 1.9 | 192.8 | 6588.3 | -704.5 | -544.7
| 6743 | 0.8 | 159.8 | 6680.2 | -706.6 | -544.8
| 6835 | 1.1 | 130.1 | 6772.2 | -707.7 | -543.9
| 6927 | 1.2 | 124.3 | 6864.2 | -708.8 | -542.4
| 7018 | 1.3 | 112.3 | 6955.2 | -709.8 | -540.7
| 7109 | 1 | 100 | 7046.2 | -710.3 | -538.9
| 7201 | 1.3 | 86.6 | 7138.1 | -710.4 | -537.1
| 7293 | 0.4 | 82.2 | 7230.1 | -710.3 | -535.7
| 7384 | 0.2 | 10.6 | 7321.1 | -710.1 | -535.4
| 7476 | 0.1 | 100 | 7413.1 | -709.9 | -535.3
| 7568 | 0.5 | 7.9 | 7505.1 | -709.5 | -535.1
| 7659 | 1.5 | 19.6 | 7596.1 | -708 | -534.7
| 7751 | 1.2 | 31.2 | 7688.1 | -706.1 | -533.8
| 7842 | 0.5 | 77.8 | 7779.1 | -705.2 | -532.9
| 7934 | 1 | 96.9 | 7871.1 | -705.2 | -531.7
| 8026 | 0.7 | 154.6 | 7963.1 | -705.8 | -530.7
| 8118 | 0.7 | 307.1 | 8055.1 | -706 | -530.9
| 8209 | 1.2 | 337.7 | 8146 | -704.7 | -531.7
| 8300 | 1 | 8.4 | 8237 | -703.1 | -531.9
| 8392 | 0.7 | 32.5 | 8329 | -701.8 | -531.5
| 8484 | 0.9 | 40.1 | 8421 | -700.8 | -530.7
| 8575 | 1.7 | 63.1 | 8512 | -699.6 | -529.1
| 8667 | 1.8 | 70.1 | 8603.9 | -698.5 | -526.5
| 8759 | 1.6 | 44.1 | 8695.9 | -697.1 | -524.3
| 8851 | 1.1 | 11.4 | 8787.9 | -695.3 | -523.2
| 8943 | 0.8 | 202 | 8879.9 | -695 | -523.3
| 9034 | 0.9 | 162.9 | 8970.9 | -696.3 | -523.3
| 9125 | 1.2 | 134.3 | 9061.8 | -697.7 | -522.4
| 9217 | 1 | 90.9 | 9153.8 | -698.3 | -520.9
| 9309 | 1.4 | 83.7 | 9245.8 | -698.2 | -519
| 9401 | 2 | 86.3 | 9337.8 | -698 | -516.3
| 9492 | 1.2 | 108.4 | 9428.7 | -698.2 | -513.8
| 9584 | 1.7 | 117 | 9520.7 | -699.1 | -511.6
| 9656 | 2 | 113.2 | 9592.7 | -700.1 | -509.5
| 9711 | 2 | 113.2 | 9647.6 | -700.9 | -507.8

## Lookup (hidden)
North Reference | RetunValue | Grid Type | ReturnValue | Deviation Indicator | ReturnValue
| 2 |  | 0 |  | 2
True |  | SPCS-Colorado Central-NAD27 |  | Directional
Grid |  | SPCS-Colorado Central-NAD83 |  | High Angle
|  | SPCS-Colorado North-NAD27 |  | Horizontal
SPCS-Colorado North-NAD83
SPCS-Colorado South-NAD27
SPCS-Colorado South-NAD83
UTM-Zone 12 NAD27
UTM-Zone 12 NAD83
UTM-Zone 13 NAD27
UTM-Zone 13 NAD83