## Data
Header Information | measured depth (ft) | inclination (°) | azimuth (°) | true vertical depth (ft) | northing +N/-S (ft) | easting +E/-W (ft)
Operator Name | 0 | 0 | 0 | 0 | 0 | 0
Noble Energy | 743 | 0 | 0 | 743 | 0 | 0
Operator Number | 819 | 1.07 | 326.56 | 819 | 0.59 | -0.39
100322 | 1094 | 1.17 | 324.96 | 1093.94 | 5.03 | -3.42
Well Name and Number | 1370 | 0.33 | 338.03 | 1369.92 | 8.08 | -5.33
Wells Ranch AE08-64-1HN | 1647 | 0.7 | 59.61 | 1646.91 | 9.67 | -4.17
API Number (if available) | 1742 | 1.14 | 97.25 | 1741.9 | 9.85 | -2.73
512335637 | 1836 | 3.02 | 15.84 | 1835.84 | 12.11 | -1.13
Location: QQ SEC TWP RGE | 1931 | 3.5 | 354.41 | 1930.69 | 17.41 | -0.73
SW SW SEC. 8-T6N-R62W | 2025 | 5.03 | 352.92 | 2024.43 | 24.35 | -1.52
Citing Type: Planned or Actual | 2119 | 7.03 | 344.08 | 2117.91 | 33.97 | -3.6
Actual | 2214 | 8.78 | 339.42 | 2212 | 46.35 | -7.75
Deviation Indicator | 2308 | 11.26 | 341.35 | 2304.56 | 61.77 | -13.2
Horizontal | 2403 | 13.58 | 335.17 | 2397.34 | 80.68 | -20.86
North Reference | 2497 | 14.47 | 334.28 | 2488.53 | 101.28 | -30.59
Grid | 2592 | 15.27 | 335.69 | 2580.35 | 123.37 | -40.89
Grid Type | 2686 | 16.46 | 334.36 | 2670.77 | 146.66 | -51.74
SPCS-Colorado North-NAD83 | 2780 | 14.76 | 334 | 2761.3 | 169.43 | -62.76
| 2875 | 15.96 | 336.52 | 2852.9 | 192.29 | -73.27
| 2970 | 15.97 | 340.59 | 2944.24 | 216.59 | -82.81
| 3065 | 15.04 | 340.36 | 3035.79 | 240.53 | -91.3
| 3160 | 15.91 | 343.85 | 3127.34 | 264.65 | -99.06
| 3255 | 14.47 | 342.96 | 3219.02 | 288.5 | -106.16
| 3350 | 14.47 | 345.82 | 3311.01 | 311.36 | -112.55
| 3444 | 14.04 | 346.63 | 3402.11 | 333.84 | -118.06
| 3539 | 13.68 | 348.5 | 3494.35 | 356.06 | -122.97
| 3634 | 13.16 | 345.64 | 3586.76 | 377.54 | -127.89
| 3729 | 14.79 | 345.01 | 3678.94 | 399.73 | -133.71
| 3824 | 15.57 | 344.42 | 3770.63 | 423.73 | -140.27
| 3919 | 13.36 | 343.19 | 3862.61 | 446.52 | -146.87
| 4014 | 10.6 | 344.07 | 3955.53 | 465.43 | -152.45
| 4109 | 7.5 | 339.41 | 4049.34 | 479.64 | -157.03
| 4204 | 6.8 | 338.68 | 4143.6 | 490.68 | -161.25
| 4299 | 5.06 | 329.92 | 4238.09 | 499.55 | -165.4
| 4394 | 2.42 | 327.1 | 4332.88 | 504.86 | -168.59
| 4488 | 0.75 | 13.62 | 4426.84 | 507.12 | -169.52
| 4773 | 0.57 | 326.9 | 4711.82 | 510.12 | -169.85
| 5058 | 0.88 | 17.74 | 4996.8 | 513.4 | -169.96
| 5342 | 0.35 | 52.74 | 5280.79 | 516 | -168.61
| 5627 | 0.73 | 353.72 | 5565.78 | 518.33 | -168.11
| 5911 | 0.8 | 337.66 | 5849.75 | 521.96 | -169.06
| 5945 | 0.8 | 332.44 | 5883.75 | 522.39 | -169.26
| 6007 | 0.5 | 331.17 | 5945.74 | 523.01 | -169.59
| 6102 | 3.64 | 86.37 | 6040.68 | 523.57 | -166.78
| 6150 | 7.21 | 90.65 | 6088.46 | 523.63 | -162.25
| 6197 | 9.78 | 90.89 | 6134.94 | 523.53 | -155.31
| 6245 | 11.87 | 90.17 | 6182.08 | 523.46 | -146.29
| 6292 | 14.96 | 84.76 | 6227.8 | 524 | -135.42
| 6340 | 19.45 | 84.21 | 6273.64 | 525.37 | -121.29
| 6387 | 24.31 | 85.63 | 6317.24 | 526.9 | -103.85
| 6435 | 29.74 | 87.4 | 6359.98 | 528.19 | -82.09
| 6481 | 34.06 | 90.65 | 6399.03 | 528.56 | -57.79
| 6529 | 37.63 | 92.16 | 6437.93 | 527.86 | -29.7
| 6576 | 42 | 91.82 | 6474.02 | 526.82 | 0.37
| 6624 | 47.7 | 90.14 | 6508.04 | 526.26 | 34.2
| 6671 | 52.69 | 88.47 | 6538.12 | 526.72 | 70.29
| 6719 | 56.56 | 88.95 | 6565.9 | 527.6 | 109.41
| 6766 | 58.11 | 89.78 | 6591.27 | 528.03 | 148.97
| 6814 | 60.22 | 90.52 | 6615.87 | 527.92 | 190.19
| 6861 | 62.86 | 90.91 | 6638.27 | 527.4 | 231.5
| 6909 | 67.14 | 90.8 | 6658.55 | 526.75 | 274.99
| 6956 | 71.34 | 88.51 | 6675.21 | 527.03 | 318.92
| 7004 | 75.45 | 87.99 | 6688.92 | 528.44 | 364.89
| 7051 | 78.83 | 89.99 | 6699.38 | 529.24 | 410.69
| 7085 | 81.2 | 90.86 | 6705.28 | 528.99 | 444.17
| 7167 | 85.81 | 95.83 | 6714.56 | 524.22 | 525.46
| 7214 | 86.39 | 95.95 | 6717.75 | 519.41 | 572.1
| 7262 | 86.79 | 92.64 | 6720.61 | 515.83 | 619.88
| 7309 | 87.72 | 88.91 | 6722.86 | 515.19 | 666.81
| 7404 | 89.48 | 87.11 | 6725.18 | 518.49 | 761.72
| 7499 | 91.88 | 87.12 | 6724.05 | 523.28 | 856.58
| 7594 | 90.52 | 86.72 | 6722.06 | 528.39 | 951.42
| 7689 | 89.32 | 86.64 | 6722.2 | 533.89 | 1046.26
| 7783 | 93.98 | 86.77 | 6719.49 | 539.28 | 1140.04
| 7878 | 91.91 | 86.48 | 6714.61 | 544.88 | 1234.74
| 7973 | 89.48 | 86.78 | 6713.46 | 550.47 | 1329.57
| 8068 | 89.11 | 87.01 | 6714.63 | 555.61 | 1424.42
| 8163 | 88.43 | 86.71 | 6716.67 | 560.81 | 1519.25
| 8258 | 88.99 | 86.63 | 6718.81 | 566.32 | 1614.07
| 8353 | 90.4 | 86.69 | 6719.31 | 571.86 | 1708.9
| 8448 | 91.2 | 87.05 | 6717.98 | 577.05 | 1803.75
| 8542 | 93.05 | 88.1 | 6714.5 | 581.03 | 1897.6
| 8637 | 93.76 | 89.34 | 6708.86 | 583.14 | 1992.4
| 8732 | 95.89 | 92.81 | 6700.86 | 581.38 | 2087.03
| 8827 | 91.73 | 96.13 | 6694.55 | 573.98 | 2181.5
| 8921 | 89.78 | 92.82 | 6693.31 | 566.65 | 2275.18
| 9016 | 88.65 | 90.98 | 6694.61 | 563.49 | 2370.12
| 9111 | 87.56 | 89.51 | 6697.76 | 563.08 | 2465.06
| 9205 | 87.47 | 86.26 | 6701.83 | 566.54 | 2558.9
| 9300 | 86.14 | 86.4 | 6707.13 | 572.61 | 2653.55
| 9395 | 87.66 | 84.96 | 6712.26 | 579.75 | 2748.14
| 9490 | 90.8 | 85.74 | 6713.54 | 587.45 | 2842.8
| 9584 | 91.08 | 84.83 | 6712 | 595.18 | 2936.47
| 9679 | 91.76 | 86.46 | 6709.64 | 602.39 | 3031.17
| 9774 | 90.71 | 87.11 | 6707.6 | 607.71 | 3125.99
| 9869 | 90.43 | 89.78 | 6706.65 | 610.29 | 3220.94
| 9964 | 90.37 | 89.71 | 6705.99 | 610.72 | 3315.94
| 10059 | 88.46 | 86.64 | 6706.96 | 613.75 | 3410.87
| 10154 | 84.41 | 86.44 | 6712.86 | 619.47 | 3505.49
| 10249 | 86.04 | 86.03 | 6720.77 | 625.69 | 3599.96
| 10344 | 87.75 | 85.03 | 6725.92 | 633.08 | 3694.53
| 10438 | 89.69 | 86.2 | 6728.02 | 640.25 | 3788.22
| 10533 | 91.85 | 89.16 | 6726.74 | 644.09 | 3883.12
| 10628 | 94.22 | 88.84 | 6721.71 | 645.75 | 3977.96
| 10723 | 93.79 | 88.35 | 6715.08 | 648.08 | 4072.7
| 10818 | 92.34 | 88.02 | 6710 | 651.08 | 4167.52
| 10913 | 91.51 | 88.96 | 6706.81 | 653.58 | 4262.43
| 11008 | 92.87 | 89.39 | 6703.18 | 654.95 | 4357.35
| 11103 | 91.39 | 89.3 | 6699.64 | 656.03 | 4452.27
| 11166 | 91.39 | 89.3 | 6698.12 | 656.8 | 4515.25

## Lookup (hidden)
North Reference | RetunValue | Grid Type | ReturnValue | Deviation Indicator | ReturnValue
| 3 |  | 5 |  | 4
True |  | SPCS-Colorado Central-NAD27 |  | Directional
Grid |  | SPCS-Colorado Central-NAD83 |  | High Angle
|  | SPCS-Colorado North-NAD27 |  | Horizontal
SPCS-Colorado North-NAD83
SPCS-Colorado South-NAD27
SPCS-Colorado South-NAD83
UTM-Zone 12 NAD27
UTM-Zone 12 NAD83
UTM-Zone 13 NAD27
UTM-Zone 13 NAD83