## Data
Header Information | measured depth (ft) | inclination (°) | azimuth (°) | true vertical depth (ft) | northing +N/-S (ft) | easting +E/-W (ft)
Operator Name | 0 | 0 | 343.35 | 0 | 0 | 0
Kerr-McGee Oil & Gas Onshore LP | 17 | 0 | 343.35 | 17 | 0 | 0
Operator Number | 117 | 0.49 | 343.35 | 117 | 0.41 | -0.12
47120 | 217 | 0.83 | 356.29 | 216.99 | 1.54 | -0.29
Well Name and Number | 317 | 0.61 | 64.77 | 316.99 | 2.49 | 0.14
POWERS 28N-27HZ | 417 | 0.69 | 359.8 | 416.98 | 3.32 | 0.62
API Number (if available) | 517 | 0.65 | 108.68 | 516.98 | 3.74 | 1.16
512336360 | 617 | 0.38 | 138.59 | 616.97 | 3.31 | 1.91
Location: QQ SEC TWP RGE | 717 | 0.31 | 142.69 | 716.97 | 2.85 | 2.3
SESW Sec. 27 2N-65W | 817 | 0.62 | 81.76 | 816.97 | 2.71 | 3
Citing Type: Planned or Actual | 917 | 0.36 | 226.82 | 916.97 | 2.57 | 3.3
ACTUAL | 1017 | 0.26 | 137.54 | 1016.97 | 2.19 | 3.23
Deviation Indicator | 1117 | 0.71 | 32.65 | 1116.96 | 2.54 | 3.71
Horizontal | 1217 | 0.55 | 358.39 | 1216.96 | 3.55 | 4.04
North Reference | 1317 | 0.7 | 63.1 | 1316.95 | 4.3 | 4.57
True | 1417 | 0.67 | 12.74 | 1416.95 | 5.15 | 5.24
Grid Type | 1517 | 0.71 | 73.63 | 1516.94 | 5.89 | 5.96
#VALUE! | 1617 | 0.35 | 127.1 | 1616.94 | 5.88 | 6.8
| 1717 | 0.46 | 115.07 | 1716.93 | 5.53 | 7.41
| 1817 | 0.58 | 350.29 | 1816.93 | 5.86 | 7.69
| 1897 | 0.67 | 356.98 | 1896.93 | 6.72 | 7.59
| 1940 | 0.78 | 352.72 | 1939.92 | 7.27 | 7.54
| 2025 | 0.93 | 111.28 | 2024.92 | 7.59 | 8.11
| 2110 | 1.77 | 131.82 | 2109.89 | 6.46 | 9.73
| 2194 | 2.86 | 133.79 | 2193.82 | 4.15 | 12.21
| 2279 | 4.34 | 128.29 | 2278.65 | 0.69 | 16.27
| 2364 | 5.37 | 127.19 | 2363.35 | -3.71 | 21.96
| 2449 | 6.35 | 123.26 | 2447.9 | -8.69 | 29.06
| 2534 | 7.39 | 131.73 | 2532.29 | -14.91 | 37.07
| 2619 | 8.11 | 131.99 | 2616.52 | -22.56 | 45.61
| 2704 | 8.96 | 134.14 | 2700.58 | -31.18 | 54.82
| 2789 | 9.55 | 132.26 | 2784.47 | -40.53 | 64.78
| 2872 | 10.34 | 138.11 | 2866.22 | -50.71 | 74.85
| 2957 | 11.35 | 131.13 | 2949.71 | -61.89 | 86.25
| 3042 | 12.67 | 132.43 | 3032.85 | -73.68 | 99.43
| 3127 | 12.94 | 131.4 | 3115.73 | -86.26 | 113.45
| 3212 | 13.59 | 131.07 | 3198.46 | -99.12 | 128.12
| 3297 | 12.82 | 132.01 | 3281.22 | -111.99 | 142.65
| 3382 | 12.08 | 132.17 | 3364.22 | -124.27 | 156.25
| 3467 | 12.41 | 128.26 | 3447.28 | -135.9 | 170.02
| 3552 | 12.86 | 126.25 | 3530.23 | -147.15 | 184.82
| 3637 | 13.47 | 125.22 | 3612.99 | -158.45 | 200.53
| 3723 | 12.51 | 123.08 | 3696.79 | -169.31 | 216.52
| 3808 | 12.4 | 125.17 | 3779.79 | -179.59 | 231.69
| 3893 | 12.75 | 129.87 | 3862.75 | -190.86 | 246.35
| 3978 | 13.6 | 133.33 | 3945.52 | -203.73 | 260.82
| 4063 | 13.03 | 133 | 4028.23 | -217.13 | 275.1
| 4148 | 12.26 | 132.4 | 4111.17 | -229.75 | 288.77
| 4233 | 14.22 | 132.08 | 4193.91 | -242.83 | 303.19
| 4318 | 13.64 | 130.96 | 4276.41 | -256.4 | 318.5
| 4403 | 12.78 | 129.47 | 4359.16 | -268.94 | 333.33
| 4486 | 12.95 | 132.16 | 4440.07 | -281.02 | 347.31
| 4572 | 12.88 | 131.44 | 4523.9 | -293.83 | 361.64
| 4657 | 12.33 | 132.84 | 4606.85 | -306.27 | 375.4
| 4742 | 13.52 | 131.99 | 4689.69 | -319.09 | 389.44
| 4827 | 13.56 | 132.27 | 4772.33 | -332.44 | 404.19
| 4913 | 13.01 | 131.73 | 4856.03 | -345.67 | 418.88
| 4997 | 12.08 | 130.59 | 4938.02 | -357.68 | 432.61
| 5083 | 10.96 | 134.13 | 5022.29 | -369.23 | 445.31
| 5168 | 11.77 | 134.26 | 5105.62 | -380.9 | 457.32
| 5253 | 11.07 | 132.74 | 5188.94 | -392.49 | 469.52
| 5338 | 10.52 | 131.96 | 5272.44 | -403.22 | 481.29
| 5423 | 9.46 | 131.42 | 5356.15 | -413.03 | 492.3
| 5508 | 8.48 | 132.45 | 5440.1 | -421.88 | 502.16
| 5593 | 7.54 | 132.7 | 5524.27 | -429.89 | 510.88
| 5679 | 6.53 | 135.44 | 5609.63 | -437.2 | 518.46
| 5764 | 5.51 | 136.01 | 5694.16 | -443.58 | 524.69
| 5849 | 4.67 | 135.25 | 5778.82 | -448.98 | 529.96
| 5934 | 3.64 | 136.56 | 5863.6 | -453.39 | 534.25
| 6019 | 3 | 144.6 | 5948.45 | -457.17 | 537.39
| 6104 | 2.33 | 147.24 | 6033.36 | -460.43 | 539.61
| 6189 | 1.89 | 143.71 | 6118.3 | -463.02 | 541.38
| 6275 | 0.8 | 160.48 | 6204.28 | -464.72 | 542.42
| 6360 | 0.5 | 159.94 | 6289.27 | -465.63 | 542.74
| 6445 | 0.55 | 201.61 | 6374.27 | -466.36 | 542.72
| 6531 | 1.26 | 353.14 | 6460.26 | -465.81 | 542.46
| 6574 | 7.13 | 353.56 | 6503.13 | -462.68 | 542.1
| 6616 | 11.99 | 354.29 | 6544.53 | -455.75 | 541.37
| 6659 | 17.43 | 353.2 | 6586.11 | -444.9 | 540.17
| 6701 | 22.02 | 353.42 | 6625.63 | -430.82 | 538.52
| 6744 | 25.91 | 355.23 | 6664.92 | -413.45 | 536.81
| 6787 | 29.94 | 357.03 | 6702.91 | -393.36 | 535.47
| 6829 | 32.77 | 356.75 | 6738.77 | -371.54 | 534.29
| 6872 | 36.59 | 357.37 | 6774.12 | -347.11 | 533.04
| 6914 | 39.81 | 357.17 | 6807.13 | -321.17 | 531.8
| 6957 | 44.14 | 357.83 | 6839.09 | -292.45 | 530.55
| 7000 | 47.29 | 358.89 | 6869.11 | -261.68 | 529.68
| 7042 | 51.36 | 359.46 | 6896.47 | -229.84 | 529.23
| 7085 | 54.5 | 0.16 | 6922.39 | -195.53 | 529.12
| 7128 | 57.75 | 1.02 | 6946.36 | -159.84 | 529.49
| 7170 | 61.13 | 1.27 | 6967.71 | -123.68 | 530.21
| 7213 | 64.11 | 0.96 | 6987.48 | -85.51 | 530.95
| 7255 | 65.93 | 0.96 | 7005.22 | -47.45 | 531.59
| 7298 | 69.44 | 1.42 | 7021.54 | -7.68 | 532.42
| 7339 | 72.65 | 1.71 | 7034.86 | 31.07 | 533.48
| 7381 | 76.33 | 0.13 | 7046.09 | 71.53 | 534.13
| 7424 | 79.72 | 359.74 | 7055.01 | 113.59 | 534.08
| 7466 | 82.81 | 359.6 | 7061.38 | 155.1 | 533.84
| 7515 | 87.35 | 359.61 | 7065.59 | 203.9 | 533.5
| 7550 | 87.754 | 358.84 | 7067.08 | 238.87 | 533.03
| 7560 | 87.87 | 358.62 | 7067.46 | 248.86 | 532.81
| 7645 | 89.04 | 359.02 | 7069.75 | 333.8 | 531.06
| 7730 | 89.93 | 358.84 | 7070.52 | 418.79 | 529.47
| 7815 | 90.09 | 358.64 | 7070.5 | 503.77 | 527.6
| 7900 | 88.98 | 357.95 | 7071.19 | 588.72 | 525.07
| 7986 | 90.67 | 357.47 | 7071.46 | 674.65 | 521.64
| 8071 | 90.12 | 357.05 | 7070.87 | 759.55 | 517.57
| 8155 | 90.09 | 357.49 | 7070.72 | 843.45 | 513.57
| 8240 | 90.12 | 357.49 | 7070.56 | 928.37 | 509.85
| 8325 | 91.44 | 356.74 | 7069.4 | 1013.26 | 505.57
| 8410 | 91.02 | 358.11 | 7067.58 | 1098.15 | 501.75
| 8496 | 90.27 | 358.92 | 7066.61 | 1184.11 | 499.53
| 8581 | 90.83 | 358.19 | 7065.79 | 1269.08 | 497.38
| 8666 | 90.74 | 358.5 | 7064.63 | 1354.04 | 494.93
| 8751 | 90.55 | 359.38 | 7063.67 | 1439.02 | 493.35
| 8836 | 89.93 | 0.03 | 7063.32 | 1524.01 | 492.92
| 8922 | 89.9 | 359.82 | 7063.44 | 1610.01 | 492.8
| 9007 | 89.96 | 0.09 | 7063.55 | 1695.01 | 492.74
| 9092 | 88.98 | 359.44 | 7064.34 | 1780.01 | 492.39
| 9177 | 87.81 | 359.7 | 7066.72 | 1864.97 | 491.75
| 9262 | 89.78 | 359.22 | 7068.5 | 1949.94 | 490.95
| 9347 | 89.84 | 358.97 | 7068.79 | 2034.93 | 489.61
| 9432 | 90.12 | 358 | 7068.81 | 2119.9 | 487.36
| 9516 | 90.89 | 357.76 | 7068.07 | 2203.84 | 484.25
| 9601 | 90.95 | 358.69 | 7066.71 | 2288.79 | 481.62
| 9686 | 91.45 | 359.54 | 7064.93 | 2373.76 | 480.31
| 9771 | 91.29 | 0.01 | 7062.9 | 2458.73 | 479.97
| 9856 | 90.74 | 0.08 | 7061.39 | 2543.72 | 480.04
| 9941 | 90.37 | 1.2 | 7060.57 | 2628.71 | 480.99
| 10025 | 89.75 | 1.65 | 7060.48 | 2712.68 | 483.08
| 10110 | 90.31 | 1.06 | 7060.44 | 2797.66 | 485.09
| 10194 | 89.72 | 0.69 | 7060.41 | 2881.65 | 486.37
| 10280 | 90.86 | 0.71 | 7059.98 | 2967.64 | 487.42
| 10365 | 89.62 | 2.04 | 7059.62 | 3052.61 | 489.46
| 10450 | 90.33 | 2.5 | 7059.66 | 3137.54 | 492.83
| 10535 | 89.72 | 1.71 | 7059.62 | 3222.48 | 495.95
| 10620 | 87.96 | 2.5 | 7061.34 | 3307.4 | 499.07
| 10705 | 87.62 | 1.22 | 7064.62 | 3392.29 | 501.83
| 10790 | 87.37 | 0.9 | 7068.34 | 3477.2 | 503.4
| 10875 | 88.08 | 0.28 | 7071.71 | 3562.12 | 504.28
| 10958 | 89.07 | 1.03 | 7073.77 | 3645.09 | 505.22
| 11128 | 87.98 | 359.65 | 7078.15 | 3815.03 | 506.23
| 11299 | 90.24 | 0.78 | 7080.81 | 3985.99 | 506.87
| 11469 | 89.62 | 0.62 | 7081.01 | 4155.98 | 508.95
| 11561 | 89.53 | 0.14 | 7081.7 | 4247.97 | 509.56
| 11614 | 89.53 | 0.14 | 7082.13 | 4300.97 | 509.69

## Lookup (hidden)
North Reference | RetunValue | Grid Type | ReturnValue | Deviation Indicator | ReturnValue
| 2 |  | 0 |  | 4
True |  | SPCS-Colorado Central-NAD27 |  | Directional
Grid |  | SPCS-Colorado Central-NAD83 |  | High Angle
|  | SPCS-Colorado North-NAD27 |  | Horizontal
SPCS-Colorado North-NAD83
SPCS-Colorado South-NAD27
SPCS-Colorado South-NAD83
UTM-Zone 12 NAD27
UTM-Zone 12 NAD83
UTM-Zone 13 NAD27
UTM-Zone 13 NAD83