## Data
Header Information | measured depth (ft) | inclination (°) | azimuth (°) | true vertical depth (ft) | northing +N/-S (ft) | easting +E/-W (ft)
Operator Name | 111 | 0.2 | 223.1 | 111 | -0.1 | -0.1
Encana Oil & Gas | 141 | 0.5 | 238.2 | 141 | -0.2 | -0.3
Operator Number | 172 | 0.7 | 245 | 172 | -0.4 | -0.6
100185 | 203 | 0.8 | 236.5 | 203 | -0.6 | -0.9
Well Name and Number | 234 | 0.8 | 244.6 | 234 | -0.8 | -1.3
Shideler Fee 6-3A | 265 | 1.1 | 236.3 | 265 | -1.1 | -1.7
API Number (if available) | 295 | 1.6 | 232.8 | 295 | -1.5 | -2.3
| 387 | 3.3 | 225.7 | 386.9 | -4.1 | -5.2
Location: QQ SEC TWP RGE | 479 | 3.7 | 224.9 | 478.7 | -8.1 | -9.2
SWSE 31 7S 92W | 571 | 3.2 | 228.3 | 570.6 | -11.9 | -13.2
Citing Type: Planned or Actual | 662 | 3.3 | 226.5 | 661.4 | -15.4 | -17
Actual | 753 | 3.5 | 234.8 | 752.2 | -18.8 | -21.2
Deviation Indicator | 844 | 3.5 | 233.7 | 843.1 | -22 | -25.7
Directional | 937 | 3.5 | 231.2 | 935.9 | -25.5 | -30.2
North Reference | 995 | 3.4 | 237.3 | 993.8 | -27.5 | -33
True | 1065 | 3.4 | 238.3 | 1063.7 | -29.7 | -36.5
Grid Type | 1156 | 3.5 | 238.1 | 1154.5 | -32.6 | -41.2
#VALUE! | 1248 | 3 | 234.4 | 1246.4 | -35.5 | -45.5
| 1339 | 2.2 | 229 | 1337.3 | -38 | -48.8
| 1431 | 3.1 | 251.9 | 1429.2 | -40 | -52.5
| 1522 | 2.8 | 251 | 1520.1 | -41.4 | -56.9
| 1614 | 4.3 | 243.8 | 1611.9 | -43.7 | -62.2
| 1706 | 4 | 240.1 | 1703.6 | -46.8 | -68
| 1797 | 3.8 | 240 | 1794.4 | -49.9 | -73.4
| 1888 | 3.5 | 237 | 1885.2 | -52.9 | -78.3
| 1980 | 3.5 | 236.7 | 1977.1 | -56 | -83
| 2070 | 3.3 | 234.7 | 2066.9 | -59 | -87.4
| 2162 | 3.1 | 232.3 | 2158.8 | -62.1 | -91.6
| 2254 | 2.9 | 230.5 | 2250.6 | -65.1 | -95.3
| 2345 | 4 | 233.5 | 2341.5 | -68.4 | -99.7
| 2437 | 3.9 | 231.8 | 2433.3 | -72.3 | -104.7
| 2528 | 3.7 | 227 | 2524.1 | -76.2 | -109.3
| 2620 | 3.3 | 226 | 2615.9 | -80 | -113.4
| 2711 | 3.1 | 222.8 | 2706.7 | -83.7 | -116.9
| 2803 | 2.9 | 218.9 | 2798.6 | -87.3 | -120.1
| 2895 | 3.4 | 223 | 2890.5 | -91.1 | -123.4
| 2986 | 3.1 | 217.1 | 2981.3 | -95 | -126.7
| 3077 | 3.4 | 227.6 | 3072.2 | -98.8 | -130.2
| 3169 | 2.9 | 229 | 3164 | -102.2 | -134
| 3261 | 3.6 | 243.6 | 3255.9 | -105 | -138.3
| 3352 | 3.5 | 244.1 | 3346.7 | -107.5 | -143.4
| 3444 | 2.9 | 246.3 | 3438.6 | -109.6 | -148
| 3536 | 4 | 245 | 3530.4 | -111.9 | -153.1
| 3628 | 4.7 | 238.6 | 3622.1 | -115.3 | -159.2
| 3719 | 4.4 | 236.5 | 3712.9 | -119.1 | -165.3
| 3811 | 4.2 | 235.8 | 3804.6 | -123 | -171
| 3902 | 4.1 | 236.7 | 3895.4 | -126.6 | -176.5
| 3994 | 3.7 | 227.7 | 3987.1 | -130.4 | -181.4
| 4085 | 3.4 | 225.2 | 4078 | -134.3 | -185.5
| 4177 | 3.1 | 223.1 | 4169.8 | -138 | -189.2
| 4268 | 2.7 | 234.7 | 4260.7 | -141.1 | -192.6
| 4360 | 2.2 | 233 | 4352.6 | -143.4 | -195.8
| 4451 | 3 | 228.2 | 4443.5 | -146 | -198.9
| 4543 | 2.9 | 231 | 4535.4 | -149.1 | -202.5
| 4635 | 3.9 | 230.2 | 4627.2 | -152.6 | -206.7
| 4726 | 3.4 | 228.4 | 4718.1 | -156.3 | -211.1
| 4818 | 3 | 225.9 | 4809.9 | -159.8 | -214.9
| 4910 | 2.2 | 218.7 | 4901.8 | -162.9 | -217.7
| 5001 | 3.3 | 233.5 | 4992.7 | -165.8 | -220.9
| 5093 | 2.5 | 231.6 | 5084.6 | -168.6 | -224.6
| 5185 | 2.8 | 233.9 | 5176.5 | -171.2 | -228
| 5277 | 2.3 | 230.9 | 5268.4 | -173.7 | -231.3
| 5368 | 3.6 | 228.3 | 5359.3 | -176.7 | -234.8
| 5460 | 2.9 | 223 | 5451.1 | -180.4 | -238.6
| 5552 | 2.2 | 209.4 | 5543 | -183.6 | -241
| 5644 | 3.1 | 226.8 | 5634.9 | -186.8 | -243.7
| 5735 | 2.2 | 224.5 | 5725.8 | -189.8 | -246.7
| 5827 | 3.6 | 236.7 | 5817.7 | -192.6 | -250.4
| 5918 | 3.3 | 235.3 | 5908.6 | -195.7 | -254.9
| 6010 | 2.6 | 235.7 | 6000.4 | -198.4 | -258.8
| 6101 | 1.9 | 235.8 | 6091.4 | -200.4 | -261.8
| 6193 | 2.5 | 235.4 | 6183.3 | -202.4 | -264.7
| 6285 | 3.2 | 232.1 | 6275.2 | -205.1 | -268.4
| 6377 | 2.6 | 228.1 | 6367.1 | -208.1 | -271.9
| 6468 | 2.2 | 230.9 | 6458 | -210.5 | -274.8
| 6560 | 1.6 | 222.9 | 6549.9 | -212.6 | -277.1
| 6651 | 1 | 229.1 | 6640.9 | -214 | -278.5
| 6743 | 0.5 | 242.5 | 6732.9 | -214.8 | -279.5
| 6835 | 0.3 | 42.3 | 6824.9 | -214.8 | -279.7
| 6926 | 0.8 | 42.5 | 6915.9 | -214.1 | -279.1
| 7017 | 1 | 49.6 | 7006.9 | -213.1 | -278.1
| 7109 | 1.5 | 56.8 | 7098.9 | -212 | -276.5
| 7200 | 0.5 | 37.8 | 7189.9 | -211 | -275.2
| 7292 | 0.8 | 29.2 | 7281.8 | -210.1 | -274.7
| 7384 | 0.1 | 100 | 7373.8 | -209.6 | -274.3
| 7475 | 0.6 | 70.5 | 7464.8 | -209.4 | -273.7
| 7567 | 1 | 89.9 | 7556.8 | -209.3 | -272.5
| 7659 | 0.4 | 339.4 | 7648.8 | -209 | -271.8
| 7750 | 0.8 | 46.7 | 7739.8 | -208.2 | -271.4
| 7842 | 0.8 | 108.7 | 7831.8 | -208 | -270.4
| 7934 | 1.5 | 111.3 | 7923.8 | -208.6 | -268.6
| 8026 | 0.6 | 218.9 | 8015.8 | -209.4 | -267.8
| 8118 | 0.3 | 34.3 | 8107.8 | -209.6 | -268
| 8209 | 0.6 | 22 | 8198.8 | -209 | -267.7
| 8300 | 0.3 | 31.5 | 8289.8 | -208.3 | -267.4
| 8392 | 0.3 | 44.7 | 8381.8 | -208 | -267.1
Last Survey | 8475 | 0.7 | 57.1 | 8464.8 | -207.5 | -266.5
Projection to bit | 8530 | 0.7 | 57.1 | 8519.8 | -207.2 | -265.9

## Lookup (hidden)
North Reference | RetunValue | Grid Type | ReturnValue | Deviation Indicator | ReturnValue
| 2 |  | 0 |  | 2
True |  | SPCS-Colorado Central-NAD27 |  | Directional
Grid |  | SPCS-Colorado Central-NAD83 |  | High Angle
|  | SPCS-Colorado North-NAD27 |  | Horizontal
SPCS-Colorado North-NAD83
SPCS-Colorado South-NAD27
SPCS-Colorado South-NAD83
UTM-Zone 12 NAD27
UTM-Zone 12 NAD83
UTM-Zone 13 NAD27
UTM-Zone 13 NAD83