## Data
Header Information | measured depth (ft) | inclination (°) | azimuth (°) | true vertical depth (ft) | northing +N/-S (ft) | easting +E/-W (ft)
Operator Name | 6950 | 0 | 0 | 6943.76 | -240.75 | 0
ConocoPhillips | 7000 | 0 | 0 | 6993.76 | -240.75 | 0
Operator Number | 7100 | 0 | 0 | 7093.76 | -240.75 | 0
19160 | 7176.39 | 0 | 0 | 7170.15 | -240.75 | 0
Well Name and Number | 7176.43 | 0 | 90.86 | 7170.19 | -240.75 | 0
Tebo 4-1H | 7200 | 2.36 | 90.86 | 7193.75 | -240.76 | 0.49
API Number (if available) | 7300 | 12.36 | 90.86 | 7282.8 | -240.95 | 13.28
| 7400 | 22.36 | 90.86 | 7388.13 | -241.4 | 43.08
Location: QQ SEC TWP RGE | 7500 | 32.36 | 90.86 | 7476.83 | -242.09 | 88.97
SWSW, 4, 5S, 64W | 7600 | 42.39 | 90.86 | 7556.21 | -243 | 149.57
Citing Type: Planned or Actual | 7610.63 | 43.42 | 90.86 | 7564 | -243.1 | 156.81
Planned | 7667.05 | 49.07 | 90.86 | 7603 | -243.72 | 197.54
Deviation Indicator | 7700 | 52.36 | 90.86 | 7623.86 | -244.1 | 223.04
0 | 7765.86 | 58.95 | 90.86 | 7661 | -244.91 | 277.38
North Reference | 7800 | 62.36 | 90.86 | 7677.73 | -245.36 | 307.13
True | 7900 | 72.36 | 90.86 | 7716.17 | -246.74 | 399.3
Grid Type | 8000 | 82.36 | 90.46 | 7738.02 | -248.21 | 496.74
NAD 83 | 8087.63 | 91.12 | 90.86 | 7743 | -249.52 | 584.13
NAD 83 | 8100 | 91.12 | 90.86 | 7742.75 | -249.71 | 596.5
| 8200 | 91.12 | 90.86 | 7740.79 | -251.21 | 696.47
| 8300 | 91.12 | 90.86 | 7738.83 | -252.71 | 796.44
| 8400 | 91.12 | 90.86 | 7736.87 | -254.21 | 896.41
| 8500 | 91.12 | 90.86 | 7734.91 | -255.71 | 996.38
| 8600 | 91.12 | 90.86 | 7732.95 | -257.21 | 1096.34
| 8700 | 91.12 | 90.86 | 7730.99 | -258.71 | 1196.31
| 8800 | 91.12 | 90.86 | 7729.03 | -260.21 | 1296.28
| 8900 | 91.12 | 90.86 | 7727.07 | -261.71 | 1396.25
| 9000 | 91.12 | 90.86 | 7725.1 | -263.21 | 1496.22
| 9100 | 91.12 | 90.86 | 7723.14 | -264.71 | 1596.19
| 9200 | 91.12 | 90.86 | 7721.18 | -266.21 | 1696.16
| 9300 | 91.12 | 90.86 | 7719.22 | -267.72 | 1796.13
| 9400 | 91.12 | 90.86 | 7717.26 | -269.22 | 1896.1
| 9500 | 91.12 | 90.86 | 7715.3 | -270.72 | 1996.07
| 9600 | 91.12 | 90.86 | 7713.34 | -272.22 | 2096.04
| 9700 | 91.12 | 90.86 | 7711.38 | -273.72 | 2196.01
| 9800 | 91.12 | 90.86 | 7709.42 | -275.22 | 2295.98
| 9900 | 91.12 | 90.86 | 7707.45 | -276.72 | 2395.95
| 10000 | 91.12 | 90.86 | 7705.49 | -278.22 | 2495.92
| 10100 | 91.12 | 90.86 | 7703.53 | -279.72 | 2595.89
| 10200 | 91.12 | 90.86 | 7701.57 | -281.22 | 2695.86
| 10300 | 91.12 | 90.86 | 7699.61 | -282.72 | 2795.83
| 10400 | 91.12 | 90.86 | 7697.65 | -284.23 | 2895.8
| 10500 | 91.12 | 90.86 | 7695.69 | -285.73 | 2995.77
| 10600 | 91.12 | 90.86 | 7693.73 | -287.23 | 3095.74
| 10700 | 91.12 | 90.86 | 7691.77 | -288.76 | 3195.7
| 10800 | 91.12 | 90.86 | 7689.8 | -290.23 | 3295.67
| 10900 | 91.12 | 90.86 | 7687.84 | -291.73 | 3395.64
| 11000 | 91.12 | 90.86 | 7685.88 | -293.23 | 3495.61
| 11100 | 91.12 | 90.86 | 7683.92 | -294.73 | 3595.58
| 11200 | 91.12 | 90.86 | 7681.96 | -296.23 | 3695.55
| 11300 | 91.12 | 90.86 | 7680 | -297.73 | 3795.52
| 11400 | 91.12 | 90.86 | 7678.04 | -299.23 | 3895.49
| 11500 | 91.12 | 90.86 | 7676.08 | -300.73 | 3995.46
| 11600 | 91.12 | 90.86 | 7674.12 | -302.24 | 4095.43
| 11700 | 91.12 | 90.86 | 7672.15 | -303.74 | 4195.4
| 11800 | 91.12 | 90.86 | 7670.19 | -305.24 | 4295.37
| 11900 | 91.12 | 90.86 | 7668.23 | -306.74 | 4395.34
| 12000 | 91.12 | 90.86 | 7666.27 | -308.24 | 4495.31
| 12064.79 | 91.12 | 90.86 | 7665 | -309.21 | 4560.08

## Lookup (hidden)
North Reference | RetunValue | Grid Type | ReturnValue | Deviation Indicator | ReturnValue
| 2 |  | 0 |  | 1
True |  | SPCS-Colorado Central-NAD27 |  | Directional
Grid |  | SPCS-Colorado Central-NAD83 |  | High Angle
|  | SPCS-Colorado North-NAD27 |  | Horizontal
SPCS-Colorado North-NAD83
SPCS-Colorado South-NAD27
SPCS-Colorado South-NAD83
UTM-Zone 12 NAD27
UTM-Zone 12 NAD83
UTM-Zone 13 NAD27
UTM-Zone 13 NAD83