## Data
Header Information | measured depth (ft) | inclination (°) | azimuth (°) | true vertical depth (ft) | northing +N/-S (ft) | easting +E/-W (ft)
Operator Name | 0 | 0 | 0 | 0 | 0 | 0
Encana Oil & Gas | 111 | 0.1 | 316.7 | 111 | 0.1 | -0.1
Operator Number | 141 | 0.1 | 104.4 | 141 | 0.1 | -0.1
100185 | 172 | 0.8 | 147 | 172 | -0.1 | 0.1
Well Name and Number | 203 | 1.5 | 157.3 | 203 | -0.7 | 0.4
Shideler Fee 6-6D | 234 | 2 | 144.2 | 234 | -1.5 | 0.8
API Number (if available) | 265 | 3.3 | 159.2 | 264.9 | -2.7 | 1.5
| 295 | 4.3 | 159 | 294.9 | -4.6 | 2.2
Location: QQ SEC TWP RGE | 326 | 5 | 156.9 | 325.8 | -6.9 | 3.1
SWSE 31 7S 92W | 356 | 5.7 | 157.7 | 355.6 | -9.5 | 4.2
Citing Type: Planned or Actual | 387 | 6.3 | 159.1 | 386.5 | -12.5 | 5.4
Actual | 479 | 8.6 | 165.1 | 477.7 | -23.9 | 9
Deviation Indicator | 571 | 10.1 | 174.2 | 568.5 | -38.6 | 11.5
Directional | 662 | 12.8 | 181.5 | 657.7 | -56.6 | 12.1
North Reference | 753 | 15.5 | 187.9 | 745.9 | -78.7 | 10.2
True | 844 | 18.4 | 189.7 | 832.9 | -104.9 | 6.1
Grid Type | 937 | 20.6 | 189.5 | 920.6 | -135.5 | 0.9
#VALUE! | 1029 | 20.4 | 188.6 | 1006.8 | -167.3 | -4.2
| 1085 | 20.5 | 188.2 | 1059.2 | -186.7 | -7
| 1242 | 21.6 | 187.2 | 1205.8 | -242.6 | -14.6
| 1334 | 22.3 | 188.2 | 1291.1 | -276.7 | -19.2
| 1425 | 22.5 | 187.7 | 1375.2 | -311 | -24
| 1517 | 23.9 | 189.7 | 1459.8 | -346.8 | -29.5
| 1608 | 23.6 | 189.2 | 1543.1 | -383 | -35.5
| 1700 | 23.7 | 188.2 | 1627.4 | -419.5 | -41.1
| 1792 | 23.9 | 188.5 | 1711.5 | -456.2 | -46.5
| 1883 | 23.6 | 189.3 | 1794.8 | -492.4 | -52.2
| 1974 | 23.9 | 188.6 | 1878.1 | -528.6 | -57.9
| 2066 | 23.3 | 191.8 | 1962.4 | -564.8 | -64.4
| 2157 | 23.6 | 190.2 | 2045.9 | -600.4 | -71.3
| 2249 | 23.7 | 188.1 | 2130.2 | -636.8 | -77.1
| 2340 | 23.2 | 191.6 | 2213.7 | -672.5 | -83.3
| 2432 | 23.2 | 190.9 | 2298.2 | -708 | -90.4
| 2524 | 23.2 | 191.5 | 2382.8 | -743.6 | -97.4
| 2615 | 23.1 | 191.2 | 2466.5 | -778.7 | -104.5
| 2707 | 22.8 | 190.2 | 2551.2 | -813.9 | -111.1
| 2798 | 22.6 | 190.8 | 2635.1 | -848.4 | -117.5
| 2890 | 22.7 | 189.3 | 2720 | -883.3 | -123.7
| 2981 | 21.9 | 192.9 | 2804.2 | -917.2 | -130.3
| 3073 | 22 | 191.2 | 2889.6 | -950.8 | -137.5
| 3165 | 22.1 | 190.9 | 2974.8 | -984.7 | -144.1
| 3256 | 22.3 | 190.2 | 3059.1 | -1018.5 | -150.4
| 3348 | 21 | 191.5 | 3144.6 | -1051.8 | -156.8
| 3439 | 20.7 | 190.5 | 3229.6 | -1083.6 | -163
| 3531 | 20.4 | 189.2 | 3315.8 | -1115.5 | -168.5
| 3622 | 21.6 | 191.2 | 3400.7 | -1147.5 | -174.3
| 3714 | 21.5 | 190.1 | 3486.3 | -1180.8 | -180.5
| 3806 | 21.6 | 187.9 | 3571.9 | -1214.1 | -185.8
| 3897 | 22.6 | 190.4 | 3656.2 | -1247.9 | -191.3
| 3989 | 22.5 | 189.6 | 3741.2 | -1282.7 | -197.4
| 4080 | 23.3 | 192.7 | 3825 | -1317.4 | -204.3
| 4172 | 22.9 | 191.9 | 3909.6 | -1352.6 | -212
| 4263 | 22.5 | 191.5 | 3993.6 | -1387 | -219.1
| 4355 | 21.8 | 190.4 | 4078.8 | -1421.1 | -225.7
| 4447 | 22.2 | 192.4 | 4164.1 | -1454.9 | -232.5
| 4538 | 22.2 | 191.9 | 4248.3 | -1488.5 | -239.7
| 4630 | 22.2 | 190.5 | 4333.5 | -1522.6 | -246.5
| 4721 | 21.7 | 191.2 | 4417.9 | -1556 | -252.9
| 4813 | 21.6 | 188.3 | 4503.4 | -1589.4 | -258.6
| 4905 | 21.8 | 190.7 | 4588.9 | -1623 | -264.3
| 4996 | 21.2 | 189.8 | 4673.6 | -1655.8 | -270.2
| 5088 | 21.4 | 191.8 | 4759.3 | -1688.6 | -276.5
| 5179 | 22.6 | 194 | 4843.7 | -1721.8 | -284.1
| 5271 | 21.5 | 193.7 | 4928.9 | -1755.4 | -292.3
| 5362 | 22.6 | 194 | 5013.3 | -1788.5 | -300.5
| 5454 | 22.3 | 193.4 | 5098.3 | -1822.7 | -308.9
| 5546 | 21.5 | 192.6 | 5183.7 | -1856.1 | -316.6
| 5637 | 20.8 | 191.4 | 5268.5 | -1888.2 | -323.4
| 5729 | 20.3 | 191.1 | 5354.7 | -1919.9 | -329.7
| 5821 | 19.6 | 190.5 | 5441.2 | -1950.7 | -335.6
| 5912 | 17.5 | 190.1 | 5527.4 | -1979.2 | -340.8
| 6004 | 15.6 | 187.6 | 5615.6 | -2005.1 | -344.8
| 6096 | 13.9 | 185.2 | 5704.6 | -2028.3 | -347.5
| 6187 | 12.8 | 188.9 | 5793.1 | -2049.2 | -350
| 6279 | 12 | 186.9 | 5883 | -2068.8 | -352.7
| 6371 | 11.7 | 188.1 | 5973 | -2087.5 | -355.2
| 6462 | 10.4 | 186.5 | 6062.3 | -2104.8 | -357.4
| 6554 | 9.7 | 187.1 | 6152.9 | -2120.7 | -359.3
| 6646 | 9.2 | 195.8 | 6243.7 | -2135.5 | -362.3
| 6737 | 8.6 | 193.5 | 6333.6 | -2149.1 | -365.9
| 6829 | 7.8 | 190.4 | 6424.6 | -2161.9 | -368.6
| 6920 | 5.8 | 188.5 | 6515 | -2172.6 | -370.4
| 7011 | 5.1 | 186.7 | 6605.6 | -2181.1 | -371.5
| 7103 | 3.3 | 180.6 | 6697.3 | -2187.8 | -372.1
| 7194 | 2.6 | 172.6 | 6788.2 | -2192.5 | -371.8
| 7286 | 2.7 | 167.2 | 6880.1 | -2196.7 | -371.1
| 7378 | 2.9 | 158.9 | 6972 | -2201 | -369.7
| 7469 | 1.9 | 172.3 | 7062.9 | -2204.6 | -368.7
| 7561 | 1.8 | 235.5 | 7154.9 | -2206.9 | -369.7
| 7652 | 1.1 | 217.4 | 7245.9 | -2208.4 | -371.4
| 7744 | 1 | 190.6 | 7337.8 | -2209.9 | -372.1
| 7836 | 1.1 | 144.5 | 7429.8 | -2211.4 | -371.7
| 7928 | 1.2 | 121.9 | 7521.8 | -2212.7 | -370.4
| 8020 | 1.7 | 96 | 7613.8 | -2213.3 | -368.2
| 8111 | 1.4 | 42.4 | 7704.7 | -2212.6 | -366.1
| 8202 | 1.9 | 58.3 | 7795.7 | -2211 | -364.1
| 8294 | 2.5 | 30.6 | 7887.6 | -2208.5 | -361.8
| 8386 | 1.8 | 16.3 | 7979.6 | -2205.4 | -360.4
| 8477 | 1.5 | 20.8 | 8070.5 | -2202.9 | -359.5
| 8569 | 1.1 | 8.9 | 8162.5 | -2200.9 | -359
| 8661 | 1.5 | 45.7 | 8254.5 | -2199.2 | -358
| 8752 | 1.1 | 89.7 | 8345.5 | -2198.4 | -356.2
| 8844 | 1.5 | 103 | 8437.5 | -2198.6 | -354.2
| 8915 | 1.9 | 97.1 | 8508.4 | -2199 | -352.1
| 8970 | 1.9 | 97.1 | 8563.4 | -2199.2 | -350.3

## Lookup (hidden)
North Reference | RetunValue | Grid Type | ReturnValue | Deviation Indicator | ReturnValue
| 2 |  | 0 |  | 2
True |  | SPCS-Colorado Central-NAD27 |  | Directional
Grid |  | SPCS-Colorado Central-NAD83 |  | High Angle
|  | SPCS-Colorado North-NAD27 |  | Horizontal
SPCS-Colorado North-NAD83
SPCS-Colorado South-NAD27
SPCS-Colorado South-NAD83
UTM-Zone 12 NAD27
UTM-Zone 12 NAD83
UTM-Zone 13 NAD27
UTM-Zone 13 NAD83