## Data
Header Information | measured depth (ft) | inclination (°) | azimuth (°) | true vertical depth (ft) | northing +N/-S (ft) | easting +E/-W (ft)
Operator Name | 0 | 0 | 0 | 0 | 0 | 0
WPXEnergy | 120 | 0 | 0 | 120 | 0 | 0
Operator Number | 500 | 7.6 | 204.05 | 498.89 | -22.98 | -10.26
96850 | 850.99 | 14.62 | 204.05 | 843.08 | -84.7 | -37.8
Well Name and Number | 1000 | 14.62 | 204.05 | 987.27 | -119.05 | -53.13
CMU 323-33 | 1500 | 14.62 | 204.05 | 1471.08 | -234.3 | -104.56
API Number (if available) | 2000 | 14.62 | 204.05 | 1954.89 | -349.55 | -155.98
| 2500 | 14.62 | 204.05 | 2438.7 | -464.79 | -207.41
Location: QQ SEC TWP RGE | 3000 | 14.62 | 204.05 | 2922.51 | -580.04 | -258.84
SENW Sec 33 T6S R90W | 3500 | 14.62 | 204.05 | 3406.32 | -695.29 | -310.27
Citing Type: Planned or Actual | 4000 | 14.62 | 204.05 | 3890.13 | -810.54 | -361.7
Planning | 4500 | 14.62 | 204.05 | 4373.95 | -925.78 | -413.13
Deviation Indicator | 5000 | 14.62 | 204.05 | 4857.76 | -1041.03 | -464.56
Directional | 5500 | 14.62 | 204.05 | 5341.57 | -1156.28 | -515.99
North Reference | 5923.02 | 14.62 | 204.05 | 5750.89 | -1253.78 | -559.5
True | 6000 | 13.47 | 204.05 | 5825.57 | -1270.84 | -567.11
North Reference | 6500 | 5.97 | 204.05 | 6318.05 | -1347.84 | -601.47
North Reference | 6897.67 | 0 | 0 | 6715 | -1366.72 | -609.9
| 6997.67 | 0 | 0 | 6815 | -1366.72 | -609.9
| 7000 | 0 | 0 | 6817.33 | -1366.72 | -609.9
| 7500 | 0 | 0 | 7317.33 | -1366.72 | -609.9
| 8000 | 0 | 0 | 7817.33 | -1366.72 | -609.9
| 8500 | 0 | 0 | 8317.33 | -1366.72 | -609.9
| 9000 | 0 | 0 | 8817.33 | -1366.72 | -609.9
| 9500 | 0 | 0 | 9317.33 | -1366.72 | -609.9
| 10000 | 0 | 0 | 9817.33 | -1366.72 | -609.9
| 10500 | 0 | 0 | 10317.33 | -1366.72 | -609.9
| 10814.67 | 0 | 0 | 10632 | -1366.72 | -609.9
| 10814.67 | 0 | 0 | 10632 | -1366.72 | -609.9

## Lookup (hidden)
North Reference | RetunValue | Grid Type | ReturnValue | Deviation Indicator | ReturnValue
| 2 |  | 0 |  | 2
True |  | SPCS-Colorado Central-NAD27 |  | Directional
Grid |  | SPCS-Colorado Central-NAD83 |  | High Angle
|  | SPCS-Colorado North-NAD27 |  | Horizontal
SPCS-Colorado North-NAD83
SPCS-Colorado South-NAD27
SPCS-Colorado South-NAD83
UTM-Zone 12 NAD27
UTM-Zone 12 NAD83
UTM-Zone 13 NAD27
UTM-Zone 13 NAD83