## Data
Header Information | measured depth (ft) | inclination (°) | azimuth (°) | true vertical depth (ft) | northing +N/-S (ft) | easting +E/-W (ft)
Operator Name | 16 | 0 | 0 | 16 | 0 | 0
Kerr-McGee Oil & Gas Onshore LP | 116 | 0.22 | 128.34 | 116 | -0.12 | 0.15
Operator Number | 216 | 0.21 | 147.68 | 216 | -0.39 | 0.4
47120 | 316 | 0.24 | 122.41 | 316 | -0.66 | 0.67
Well Name and Number | 416 | 0.16 | 123.1 | 416 | -0.85 | 0.97
SPARBOE 24N-3HZ | 516 | 0.27 | 0.77 | 516 | -0.69 | 1.09
API Number (if available) | 616 | 0.32 | 56.23 | 616 | -0.3 | 1.32
512336239 | 716 | 0.03 | 136.48 | 716 | -0.16 | 1.57
Location: QQ SEC TWP RGE | 816 | 0.22 | 259.07 | 816 | -0.22 | 1.4
NWNE Sec. 34 2N-65W | 916 | 0.18 | 197.62 | 915.99 | -0.4 | 1.17
Citing Type: Planned or Actual | 1016 | 0.18 | 191.17 | 1015.99 | -0.71 | 1.09
Actual | 1116 | 0.12 | 120.03 | 1115.99 | -0.91 | 1.15
Deviation Indicator | 1216 | 0.34 | 289.61 | 1215.99 | -0.87 | 0.96
Horizontal | 1316 | 0.35 | 279.63 | 1315.99 | -0.72 | 0.38
North Reference | 1416 | 0.29 | 328.73 | 1415.99 | -0.45 | -0.05
True | 1516 | 0.19 | 57.9 | 1515.99 | -0.14 | -0.04
Grid Type | 1616 | 0.34 | 330.82 | 1615.99 | 0.2 | -0.05
#VALUE! | 1716 | 0.31 | 327.33 | 1715.99 | 0.69 | -0.34
| 1791 | 0.13 | 348.27 | 1790.99 | 0.94 | -0.47
| 1888 | 0.28 | 224.52 | 1887.99 | 0.88 | -0.65
| 1981 | 0.6 | 3.28 | 1980.99 | 1.21 | -0.79
| 2074 | 2.17 | 37.84 | 2073.96 | 3.08 | 0.32
| 2168 | 3.43 | 40.3 | 2167.84 | 6.63 | 3.23
| 2261 | 4.43 | 42.69 | 2260.62 | 11.4 | 7.47
| 2354 | 4.2 | 40.26 | 2353.36 | 16.63 | 12.1
| 2447 | 4.13 | 38.09 | 2446.11 | 21.87 | 16.37
| 2541 | 4.26 | 35.96 | 2539.86 | 27.36 | 20.51
| 2634 | 3.89 | 38.31 | 2632.63 | 32.63 | 24.49
| 2727 | 3.18 | 32.58 | 2725.45 | 37.28 | 27.84
| 2821 | 3.53 | 23.2 | 2819.29 | 42.14 | 30.38
| 2906 | 3.75 | 28.83 | 2904.12 | 46.98 | 32.75
| 2991 | 4.56 | 30.74 | 2988.89 | 52.32 | 35.82
| 3077 | 4.39 | 32.32 | 3074.63 | 58.04 | 39.33
| 3162 | 3.76 | 37.02 | 3159.42 | 63.01 | 42.75
| 3248 | 4.34 | 42.51 | 3245.2 | 67.66 | 46.64
| 3333 | 4.01 | 51.1 | 3329.98 | 71.9 | 51.13
| 3419 | 4.18 | 54.03 | 3415.76 | 75.63 | 56
| 3504 | 3.89 | 38.78 | 3500.55 | 79.69 | 60.32
| 3589 | 3.51 | 38.63 | 3585.37 | 83.97 | 63.75
| 3675 | 3.5 | 34.05 | 3671.21 | 88.21 | 66.86
| 3760 | 3.68 | 39.25 | 3756.04 | 92.47 | 70.04
| 3846 | 3.83 | 32.91 | 3841.86 | 97.02 | 73.35
| 3931 | 3.37 | 34.89 | 3926.69 | 101.45 | 76.32
| 4017 | 3.16 | 37.02 | 4012.55 | 105.41 | 79.19
| 4102 | 3.89 | 33.76 | 4097.39 | 109.68 | 82.2
| 4188 | 3.56 | 31.68 | 4183.21 | 114.38 | 85.23
| 4273 | 3.99 | 25.98 | 4268.02 | 119.28 | 87.91
| 4358 | 4.5 | 25.04 | 4352.79 | 124.96 | 90.62
| 4444 | 3.92 | 20.52 | 4438.56 | 130.77 | 93.07
| 4529 | 4.99 | 18.48 | 4523.3 | 137 | 95.26
| 4615 | 6.11 | 14.9 | 4608.9 | 144.97 | 97.63
| 4700 | 5.79 | 24.7 | 4693.44 | 153.24 | 100.58
| 4785 | 5.48 | 27.11 | 4778.03 | 160.75 | 104.22
| 4870 | 5.28 | 26.16 | 4862.66 | 167.87 | 107.8
| 4956 | 4.85 | 45.51 | 4948.33 | 173.97 | 112.14
| 5041 | 5.18 | 54.92 | 5033 | 178.69 | 117.84
| 5127 | 3.92 | 42.51 | 5118.73 | 183.09 | 123
| 5212 | 3.23 | 39.63 | 5203.57 | 187.08 | 126.49
| 5298 | 3.53 | 43.41 | 5289.42 | 190.87 | 129.86
| 5383 | 3.44 | 42.42 | 5374.26 | 194.65 | 133.38
| 5469 | 2.15 | 33.75 | 5460.15 | 197.9 | 136.01
| 5554 | 2.43 | 41.79 | 5545.09 | 200.57 | 138.1
| 5639 | 2.23 | 11.49 | 5630.02 | 203.53 | 139.63
| 5724 | 2.5 | 23.87 | 5714.95 | 206.85 | 140.71
| 5810 | 3.22 | 30.22 | 5800.84 | 210.65 | 142.68
| 5895 | 4.04 | 33.35 | 5885.67 | 215.21 | 145.53
| 5981 | 3.46 | 39.65 | 5971.49 | 219.74 | 148.85
| 6066 | 3 | 34.5 | 6056.35 | 223.55 | 151.75
| 6152 | 2.96 | 41.91 | 6142.23 | 227.06 | 154.51
| 6237 | 3.22 | 52.52 | 6227.11 | 230.14 | 157.87
| 6323 | 2.77 | 47.17 | 6312.99 | 233.02 | 161.31
| 6422 | 1.78 | 47.27 | 6411.91 | 235.69 | 164.19
| 6451 | 1.78 | 49.45 | 6440.9 | 236.29 | 164.87
| 6494 | 2.13 | 135.41 | 6483.88 | 236.16 | 165.93
| 6537 | 5.05 | 160.86 | 6526.8 | 233.8 | 167.12
| 6579 | 9.61 | 169.13 | 6568.44 | 228.61 | 168.38
| 6622 | 13.97 | 168.43 | 6610.53 | 219.99 | 170.1
| 6665 | 17.1 | 167.99 | 6651.95 | 208.72 | 172.46
| 6707 | 21.22 | 171.21 | 6691.62 | 195.17 | 174.91
| 6750 | 25.94 | 175.57 | 6731.02 | 178.09 | 176.82
| 6793 | 30.21 | 178.24 | 6768.95 | 157.89 | 177.88
| 6835 | 32.7 | 178.39 | 6804.78 | 135.98 | 178.53
| 6878 | 37.49 | 178.47 | 6839.95 | 111.28 | 179.2
| 6921 | 41.53 | 181.77 | 6873.12 | 83.93 | 179.11
| 6964 | 44.44 | 182.74 | 6904.57 | 54.64 | 177.95
| 7006 | 49.42 | 182.4 | 6933.24 | 24 | 176.58
| 7049 | 54.66 | 181.95 | 6959.69 | -9.87 | 175.3
| 7092 | 57.64 | 180.17 | 6983.64 | -45.57 | 174.65
| 7135 | 61.87 | 178.66 | 7005.29 | -82.7 | 175.04
| 7177 | 66.37 | 180.34 | 7023.62 | -120.47 | 175.36
| 7220 | 68.82 | 181.04 | 7040.01 | -160.22 | 174.88
| 7263 | 72.53 | 180.26 | 7054.24 | -200.79 | 174.42
| 7306 | 78.23 | 180.13 | 7065.08 | -242.38 | 174.28
| 7348 | 83.47 | 179.46 | 7071.76 | -283.83 | 174.43
| 7451 | 87.1 | 179.94 | 7080.23 | -386.46 | 174.96
| 7545 | 87.71 | 179.21 | 7084.48 | -480.36 | 175.66
| 7638 | 88.83 | 179.25 | 7087.29 | -573.31 | 176.91
| 7731 | 90.18 | 180.06 | 7088.09 | -666.3 | 177.47
| 7825 | 88.21 | 179.47 | 7089.41 | -760.29 | 177.86
| 7918 | 88.71 | 179.53 | 7091.91 | -853.25 | 178.67
| 8011 | 90.18 | 180.51 | 7092.81 | -946.24 | 178.63
| 8105 | 88.64 | 180.09 | 7093.78 | -1040.23 | 178.14
| 8198 | 89.88 | 179.99 | 7094.98 | -1133.22 | 178.08
| 8291 | 90.31 | 179.38 | 7094.83 | -1226.22 | 178.59
| 8384 | 88.83 | 177.53 | 7095.53 | -1319.18 | 181.1
| 8478 | 90.43 | 177.88 | 7096.13 | -1413.1 | 184.86
| 8571 | 92.1 | 178.34 | 7094.08 | -1506.02 | 187.93
| 8664 | 91.79 | 178.37 | 7090.92 | -1598.93 | 190.59
| 8750 | 89.51 | 178.03 | 7089.95 | -1684.88 | 193.3
| 8835 | 89.38 | 178.15 | 7090.77 | -1769.82 | 196.13
| 8921 | 90.8 | 178.51 | 7090.64 | -1855.78 | 198.63
| 9006 | 92.34 | 179.8 | 7088.31 | -1940.74 | 199.89
| 9091 | 93.39 | 181.71 | 7084.06 | -2025.62 | 198.77
| 9177 | 93.52 | 181.8 | 7078.88 | -2111.42 | 196.14
| 9262 | 92.22 | 182.14 | 7074.62 | -2196.27 | 193.22
| 9348 | 90 | 182.47 | 7072.96 | -2282.17 | 189.76
| 9433 | 91.36 | 181.42 | 7071.95 | -2367.12 | 186.88
| 9519 | 91.23 | 180.88 | 7070 | -2453.08 | 185.15
| 9604 | 89.26 | 180.51 | 7069.64 | -2538.06 | 184.12
| 9689 | 88.21 | 180.52 | 7071.52 | -2623.04 | 183.36
| 9775 | 89.14 | 180.24 | 7073.5 | -2709.01 | 182.79
| 9860 | 88.83 | 179.5 | 7075.01 | -2794 | 182.98
| 9946 | 89.2 | 179.87 | 7076.49 | -2879.99 | 183.45
| 10031 | 90.06 | 180.2 | 7077.04 | -2964.98 | 183.4
| 10117 | 90.62 | 179.53 | 7076.53 | -3050.98 | 183.61
| 10202 | 88.64 | 178.39 | 7077.08 | -3135.96 | 185.15
| 10287 | 89.26 | 178.73 | 7078.63 | -3220.92 | 187.28
| 10373 | 89.75 | 180.15 | 7079.38 | -3306.91 | 188.12
| 10458 | 91.6 | 181.17 | 7078.38 | -3391.89 | 187.15
| 10543 | 91.73 | 180.44 | 7075.91 | -3476.85 | 185.95
| 10629 | 91.91 | 180.17 | 7073.17 | -3562.8 | 185.49
| 10714 | 91.73 | 180.29 | 7070.47 | -3647.76 | 185.15
| 10800 | 90.43 | 180.69 | 7068.85 | -3733.74 | 184.42
| 10885 | 89.88 | 179.64 | 7068.62 | -3818.73 | 184.17
| 10971 | 90 | 179.57 | 7068.71 | -3904.73 | 184.77
| 11056 | 90.55 | 178.76 | 7068.31 | -3989.72 | 186
| 11141 | 90.31 | 178.45 | 7067.67 | -4074.69 | 188.07
| 11227 | 91.91 | 180.64 | 7066 | -4160.67 | 188.76
| 11312 | 92.41 | 180.1 | 7062.8 | -4245.6 | 188.21
| 11398 | 91.48 | 181.28 | 7059.88 | -4331.55 | 187.17
| 11483 | 89.63 | 181.69 | 7059.06 | -4416.51 | 184.97
| 11568 | 88.64 | 180.65 | 7060.34 | -4501.48 | 183.23
| 11654 | 88.89 | 181.65 | 7062.19 | -4587.44 | 181.51
| 11739 | 89.51 | 180.05 | 7063.38 | -4672.42 | 180.25
| 11824 | 89.26 | 179.57 | 7064.29 | -4757.42 | 180.53
| 11910 | 90.43 | 179.38 | 7064.52 | -4843.41 | 181.32
| 11996 | 92.9 | 178.89 | 7062.03 | -4929.36 | 182.62
| 12081 | 93.45 | 178.12 | 7057.32 | -5014.2 | 184.83
| 12166 | 91.3 | 178.1 | 7053.8 | -5099.07 | 187.63
| 12252 | 91.05 | 178.02 | 7052.03 | -5185 | 190.54
| 12337 | 91.91 | 178.52 | 7049.84 | -5269.94 | 193.11
| 12422 | 91.42 | 179.41 | 7047.37 | -5354.89 | 194.64
| 12508 | 92.71 | 179.44 | 7044.27 | -5440.82 | 195.5
| 12593 | 90.49 | 180.53 | 7041.9 | -5525.78 | 195.53
| 12678 | 89.82 | 180.59 | 7041.67 | -5610.78 | 194.69
| 12764 | 89.81 | 181.02 | 7041.94 | -5696.77 | 193.49
| 12849 | 89.63 | 181.17 | 7042.36 | -5781.75 | 191.86
| 12934 | 89.26 | 181.25 | 7043.18 | -5866.73 | 190.07
| 13019 | 88.52 | 181.53 | 7044.83 | -5951.69 | 188.01
| 13105 | 89.82 | 180.57 | 7046.07 | -6037.66 | 186.43
| 13190 | 89.38 | 180.75 | 7046.67 | -6122.65 | 185.45
| 13276 | 89.14 | 179.61 | 7047.78 | -6208.65 | 185.18
| 13361 | 88.89 | 180.45 | 7049.24 | -6293.63 | 185.14
| 13447 | 88.64 | 178.97 | 7051.09 | -6379.61 | 185.57
| 13532 | 89.01 | 177.45 | 7052.84 | -6464.55 | 188.23
| 13618 | 89.32 | 178.48 | 7054.09 | -6550.48 | 191.28
| 13703 | 89.75 | 178.72 | 7054.78 | -6635.45 | 193.36
| 13788 | 91.42 | 178.92 | 7053.91 | -6720.43 | 195.11
| 13874 | 90.49 | 178.97 | 7052.48 | -6806.4 | 196.69
| 13959 | 89.69 | 178.95 | 7052.34 | -6891.39 | 198.23
| 14045 | 89.01 | 179.23 | 7053.32 | -6977.37 | 199.6
| 14130 | 87.59 | 178.71 | 7055.84 | -7062.31 | 201.13
| 14185 | 86.98 | 178.49 | 7058.45 | -7117.24 | 202.47
| 14242 | 86.98 | 178.49 | 7061.45 | -7174.14 | 203.97

## Lookup (hidden)
North Reference | RetunValue | Grid Type | ReturnValue | Deviation Indicator | ReturnValue
| 2 |  | 0 |  | 4
True |  | SPCS-Colorado Central-NAD27 |  | Directional
Grid |  | SPCS-Colorado Central-NAD83 |  | High Angle
|  | SPCS-Colorado North-NAD27 |  | Horizontal
SPCS-Colorado North-NAD83
SPCS-Colorado South-NAD27
SPCS-Colorado South-NAD83
UTM-Zone 12 NAD27
UTM-Zone 12 NAD83
UTM-Zone 13 NAD27
UTM-Zone 13 NAD83