## Data
Header Information | measured depth (ft) | inclination (°) | azimuth (°) | true vertical depth (ft) | northing +N/-S (ft) | easting +E/-W (ft)
Operator Name | 0 | 0 | 0 | 0 | 0 | 0
Noble Energy | 755 | 0 | 0 | 755 | 0 | 0
Operator Number | 898 | 0.59 | 18.71 | 898 | 0.7 | 0.24
100322 | 1174 | 0.88 | 18.34 | 1173.97 | 4.06 | 1.36
Well Name and Number | 1453 | 0.28 | 161.53 | 1452.97 | 5.44 | 2.26
Wells Ranch AE08-66-1HN | 1548 | 3.42 | 217.51 | 1547.91 | 2.97 | 0.61
API Number (if available) | 1643 | 5.84 | 207.17 | 1642.59 | -3.58 | -3.32
512335643 | 1738 | 6.87 | 215.4 | 1737.01 | -12.51 | -8.82
Location: QQ SEC TWP RGE | 1832 | 8.54 | 227.29 | 1830.16 | -21.83 | -17.21
SW NW SEC. 8-T6N-R62W | 1927 | 11.07 | 215.22 | 1923.77 | -34.07 | -27.66
Citing Type: Planned or Actual | 2022 | 12.11 | 205.28 | 2016.84 | -50.54 | -37.18
Actual | 2117 | 14.16 | 197.86 | 2109.36 | -70.62 | -45
Deviation Indicator | 2212 | 14.57 | 193.02 | 2201.39 | -93.33 | -51.26
Horizontal | 2307 | 15.49 | 194.68 | 2293.14 | -117.24 | -57.17
North Reference | 2402 | 17.16 | 193.77 | 2384.31 | -143.12 | -63.72
Grid | 2497 | 15.99 | 193.73 | 2475.36 | -169.45 | -70.16
Grid Type | 2592 | 13.85 | 193.14 | 2567.15 | -193.23 | -75.85
SPCS-Colorado North-NAD83 | 2687 | 15.7 | 192.11 | 2659.01 | -216.88 | -81.13
| 2782 | 16.5 | 191.41 | 2750.28 | -242.66 | -86.5
| 2877 | 15.21 | 188.87 | 2841.67 | -268.2 | -91.09
| 2971 | 15.82 | 189.65 | 2932.24 | -293.01 | -95.14
| 3066 | 16.35 | 195.52 | 3023.53 | -318.66 | -100.89
| 3161 | 16.25 | 193.99 | 3114.71 | -344.45 | -107.68
| 3256 | 16.97 | 196.57 | 3205.75 | -370.63 | -114.84
| 3351 | 15.47 | 194.52 | 3296.97 | -396.18 | -121.97
| 3446 | 15.65 | 191.64 | 3388.49 | -421 | -127.73
| 3541 | 15.94 | 193.54 | 3479.9 | -446.23 | -133.37
| 3636 | 15.57 | 196.91 | 3571.33 | -471.11 | -140.14
| 3731 | 16.47 | 197.52 | 3662.64 | -496.15 | -147.9
| 3825 | 17.33 | 200.05 | 3752.58 | -522.01 | -156.71
| 3920 | 18.25 | 199.41 | 3843.04 | -549.33 | -166.5
| 4015 | 17.02 | 196.02 | 3933.58 | -576.72 | -175.28
| 4110 | 16.77 | 193.43 | 4024.48 | -603.42 | -182.31
| 4205 | 15.84 | 193.12 | 4115.66 | -629.38 | -188.43
| 4300 | 12.14 | 186.75 | 4207.83 | -651.93 | -192.55
| 4395 | 10.6 | 186.27 | 4300.96 | -670.54 | -194.68
| 4490 | 8.51 | 176.52 | 4394.64 | -686.24 | -195.21
| 4585 | 6.4 | 175.59 | 4488.84 | -698.53 | -194.37
| 4679 | 3.8 | 190.56 | 4582.46 | -706.82 | -194.54
| 4774 | 2.02 | 186.54 | 4677.33 | -711.57 | -195.31
| 4869 | 1.17 | 47.92 | 4772.32 | -712.59 | -194.78
| 4964 | 1.73 | 326.47 | 4867.29 | -710.75 | -194.85
| 5059 | 1.54 | 315.61 | 4962.26 | -708.64 | -196.53
| 5249 | 1.3 | 303.69 | 5152.2 | -705.62 | -200.11
| 5344 | 1.48 | 247.77 | 5247.17 | -705.49 | -202.14
| 5628 | 0.94 | 235.67 | 5531.11 | -708.2 | -207.46
| 5913 | 1.54 | 231.04 | 5816.04 | -711.92 | -212.37
| 6039 | 1.92 | 243.09 | 5941.98 | -713.94 | -215.57
| 6100 | 1.63 | 237.37 | 6002.96 | -714.87 | -217.2
| 6194 | 5.6 | 112.99 | 6096.82 | -717.38 | -214.1
| 6242 | 11.8 | 106.56 | 6144.24 | -719.69 | -207.24
| 6289 | 14.93 | 106.04 | 6189.97 | -722.74 | -196.81
| 6337 | 17.53 | 104.19 | 6236.05 | -726.22 | -183.86
| 6384 | 21.14 | 95.09 | 6280.4 | -728.71 | -168.54
| 6432 | 24.83 | 89.39 | 6324.59 | -729.37 | -149.84
| 6479 | 28.17 | 88 | 6366.64 | -728.88 | -128.87
| 6527 | 32.15 | 87.41 | 6408.13 | -727.9 | -104.78
| 6574 | 35.44 | 86.54 | 6447.19 | -726.52 | -78.68
| 6622 | 38.21 | 86.79 | 6485.61 | -724.85 | -49.96
| 6669 | 40.94 | 86.32 | 6521.83 | -723.05 | -20.07
| 6717 | 44.87 | 85.62 | 6556.98 | -720.74 | 12.52
| 6764 | 49.25 | 85.47 | 6588.99 | -718.07 | 46.81
| 6812 | 53.13 | 86.69 | 6619.07 | -715.52 | 84.12
| 6859 | 56.08 | 86.46 | 6646.29 | -713.23 | 122.36
| 6907 | 58.92 | 86.5 | 6672.08 | -710.75 | 162.76
| 6954 | 62.49 | 87.04 | 6695.07 | -708.44 | 203.68
| 7002 | 67.61 | 88.07 | 6715.31 | -706.59 | 247.15
| 7049 | 72.7 | 88.61 | 6731.26 | -705.32 | 291.32
| 7097 | 76.46 | 89.02 | 6744.02 | -704.36 | 337.58
| 7143 | 78.97 | 89.11 | 6753.81 | -703.63 | 382.51
| 7176 | 81.26 | 88.15 | 6759.48 | -702.86 | 415.01
| 7256 | 87.41 | 88.73 | 6767.38 | -700.69 | 494.55
| 7319 | 88.27 | 89.88 | 6769.75 | -699.93 | 557.5
| 7414 | 87.94 | 90.13 | 6772.89 | -699.93 | 652.45
| 7509 | 88.18 | 87.65 | 6776.11 | -698.09 | 747.37
| 7604 | 88.86 | 86.64 | 6778.56 | -693.36 | 842.22
| 7699 | 91.94 | 88.12 | 6777.9 | -689.02 | 937.1
| 7793 | 92.07 | 87.77 | 6774.61 | -685.65 | 1030.98
| 7888 | 89.72 | 87.83 | 6773.12 | -682 | 1125.9
| 7983 | 90.49 | 86.52 | 6772.94 | -677.32 | 1220.78
| 8078 | 89.23 | 87.57 | 6773.17 | -672.42 | 1315.65
| 8173 | 88.58 | 87.77 | 6774.99 | -668.57 | 1410.55
| 8268 | 88.46 | 87.68 | 6777.44 | -664.8 | 1505.44
| 8363 | 90.12 | 88.13 | 6778.62 | -661.34 | 1600.37
| 8458 | 91.76 | 88.06 | 6777.06 | -658.18 | 1695.3
| 8552 | 91.57 | 86.9 | 6774.32 | -654.05 | 1789.17
| 8647 | 91.39 | 88.77 | 6771.87 | -650.47 | 1884.07
| 8742 | 91.05 | 88.08 | 6769.84 | -647.86 | 1979.01
| 8837 | 90.71 | 88.52 | 6768.39 | -645.04 | 2073.95
| 8932 | 89.44 | 88.8 | 6768.26 | -642.81 | 2168.93
| 9027 | 88.64 | 87.63 | 6769.84 | -639.86 | 2263.86
| 9122 | 88.55 | 87.3 | 6772.17 | -635.65 | 2358.74
| 9217 | 89.44 | 86.45 | 6773.83 | -630.48 | 2453.59
| 9312 | 89.81 | 87.72 | 6774.44 | -625.65 | 2548.46
| 9406 | 89.54 | 87.41 | 6774.97 | -621.66 | 2642.37
| 9501 | 89.66 | 88.19 | 6775.64 | -618.01 | 2737.3
| 9596 | 90.43 | 89.03 | 6775.56 | -615.71 | 2832.27
| 9691 | 91.88 | 89.71 | 6773.64 | -614.67 | 2927.24
| 9786 | 91.57 | 88.78 | 6770.78 | -613.41 | 3022.19
| 9881 | 90.4 | 89.07 | 6769.15 | -611.62 | 3117.16
| 9976 | 88.33 | 89.59 | 6770.2 | -610.51 | 3212.14
| 10070 | 88.06 | 87.57 | 6773.16 | -608.17 | 3306.06
| 10165 | 89.04 | 88.38 | 6775.56 | -604.82 | 3400.97
| 10260 | 90.28 | 86.97 | 6776.12 | -600.97 | 3495.88
| 10355 | 90.46 | 86.43 | 6775.51 | -595.5 | 3590.72
| 10450 | 91.64 | 88.42 | 6773.77 | -591.23 | 3685.6
| 10545 | 90.55 | 86.79 | 6771.95 | -587.26 | 3780.5
| 10640 | 90.89 | 89.05 | 6770.75 | -583.81 | 3875.42
| 10735 | 90.86 | 92.8 | 6769.29 | -585.34 | 3970.38
| 10830 | 90.86 | 89.99 | 6767.86 | -587.65 | 4065.33
| 10924 | 90.46 | 87.29 | 6766.77 | -585.42 | 4159.29
| 11019 | 92.56 | 88.31 | 6764.26 | -581.77 | 4254.18
| 11114 | 92.81 | 87.28 | 6759.81 | -578.12 | 4349.01
| 11181 | 93.27 | 87.95 | 6756.26 | -575.34 | 4415.85
| 11244 | 93.27 | 87.95 | 6752.66 | -573.09 | 4478.71

## Lookup (hidden)
North Reference | RetunValue | Grid Type | ReturnValue | Deviation Indicator | ReturnValue
| 3 |  | 5 |  | 4
True |  | SPCS-Colorado Central-NAD27 |  | Directional
Grid |  | SPCS-Colorado Central-NAD83 |  | High Angle
|  | SPCS-Colorado North-NAD27 |  | Horizontal
SPCS-Colorado North-NAD83
SPCS-Colorado South-NAD27
SPCS-Colorado South-NAD83
UTM-Zone 12 NAD27
UTM-Zone 12 NAD83
UTM-Zone 13 NAD27
UTM-Zone 13 NAD83