## Data
Header Information | measured depth (ft) | inclination (°) | azimuth (°) | true vertical depth (ft) | northing +N/-S (ft) | easting +E/-W (ft)
Operator Name | 0 | 0 | 0 | 0 | 0 | 0
Noble Energy | 815 | 0 | 0 | 815 | 0 | 0
Operator Number | 898 | 0.79 | 344.77 | 898 | 0.55 | -0.15
100322 | 1174 | 1.17 | 8.62 | 1173.96 | 5.16 | -0.23
Well Name and Number | 1450 | 1.11 | 5.42 | 1449.9 | 10.61 | 0.45
Wells Ranch AE08-67-1HN | 1735 | 0.96 | 356.3 | 1734.86 | 15.75 | 0.56
API Number (if available) | 2019 | 0.68 | 341.83 | 2018.83 | 19.73 | -0.13
512336154 | 2304 | 0.38 | 153.87 | 2303.82 | 20.5 | -0.24
Location: QQ SEC TWP RGE | 2399 | 0.22 | 106.24 | 2398.82 | 20.17 | 0.07
SW, NW Sec. 8-T6N-R62W | 2494 | 2.83 | 231.09 | 2493.78 | 18.65 | -1.59
Citing Type: Planned or Actual | 2589 | 4.72 | 235.91 | 2588.57 | 14.98 | -6.65
Actual | 2684 | 6.06 | 250.42 | 2683.16 | 11.11 | -14.61
Deviation Indicator | 2779 | 9.24 | 251.35 | 2777.3 | 6.99 | -26.57
Horizontal | 2874 | 10.77 | 252.21 | 2870.85 | 1.84 | -42.25
North Reference | 2969 | 12.3 | 250.22 | 2963.93 | -4.3 | -60.23
Grid | 3063 | 11.57 | 249.41 | 3055.89 | -11 | -78.48
Grid Type | 3158 | 13.06 | 248.71 | 3148.7 | -18.25 | -97.41
SPCS-Colorado North-NAD83 | 3253 | 12.26 | 248.56 | 3241.39 | -25.84 | -116.8
| 3348 | 10.79 | 247.71 | 3334.48 | -32.9 | -134.41
| 3443 | 9.34 | 247.66 | 3428.01 | -39.2 | -149.77
| 3538 | 7.53 | 248.83 | 3521.98 | -44.38 | -162.71
| 3633 | 6.51 | 249.74 | 3616.27 | -48.49 | -173.57
| 3728 | 6.14 | 250.45 | 3710.69 | -52.06 | -183.41
| 3822 | 6.89 | 241.09 | 3804.08 | -56.47 | -193.09
| 3917 | 4.85 | 229.14 | 3898.58 | -61.85 | -201.11
| 4012 | 1.72 | 219.47 | 3993.42 | -65.58 | -205.06
| 4107 | 1.76 | 219.67 | 4088.37 | -67.81 | -206.9
| 4202 | 1.46 | 232.56 | 4183.33 | -69.67 | -208.79
| 4297 | 0.87 | 259.41 | 4278.32 | -70.53 | -210.46
| 4582 | 0.58 | 273.45 | 4563.29 | -70.84 | -214.02
| 4676 | 0.13 | 268.76 | 4657.29 | -70.82 | -214.6
| 4771 | 1.13 | 183.06 | 4752.28 | -71.75 | -214.76
| 4866 | 1.54 | 171.23 | 4847.26 | -73.95 | -214.61
| 4958 | 1.51 | 166.36 | 4939.23 | -76.36 | -214.13
| 5148 | 1.87 | 162.48 | 5129.14 | -81.76 | -212.61
| 5243 | 0.36 | 302.44 | 5224.13 | -83.07 | -212.39
| 5528 | 0.89 | 325.2 | 5509.11 | -80.78 | -214.41
| 5812 | 0.98 | 315.61 | 5793.07 | -77.24 | -217.36
| 6002 | 1.33 | 324.78 | 5983.03 | -74.28 | -219.77
| 6097 | 5.23 | 88.19 | 6077.91 | -73.24 | -216.08
| 6145 | 10.97 | 96.32 | 6125.41 | -73.67 | -209.35
| 6192 | 14.85 | 104.01 | 6171.22 | -75.62 | -199.05
| 6240 | 18.2 | 104.53 | 6217.23 | -79 | -185.82
| 6287 | 20.59 | 101.23 | 6261.56 | -82.45 | -170.61
| 6335 | 23.48 | 94.47 | 6306.06 | -84.83 | -152.79
| 6382 | 26.94 | 89.73 | 6348.58 | -85.51 | -132.8
| 6430 | 30.2 | 90.13 | 6390.73 | -85.49 | -109.85
| 6477 | 33.33 | 90.45 | 6430.68 | -85.61 | -85.11
| 6525 | 36.42 | 89.84 | 6470.06 | -85.68 | -57.67
| 6571 | 39.69 | 89.23 | 6506.27 | -85.44 | -29.32
| 6619 | 43.46 | 89.4 | 6542.17 | -85.06 | 2.53
| 6666 | 48.46 | 87.75 | 6574.84 | -84.2 | 36.29
| 6714 | 53.03 | 87.29 | 6605.2 | -82.59 | 73.41
| 6761 | 56.8 | 88.12 | 6632.22 | -81.05 | 111.84
| 6809 | 58.85 | 89.25 | 6657.78 | -80.13 | 152.45
| 6856 | 60.61 | 89.06 | 6681.47 | -79.53 | 193.04
| 6904 | 64.39 | 88.84 | 6703.63 | -78.75 | 235.6
| 6951 | 69.57 | 88.55 | 6722 | -77.77 | 278.83
| 6999 | 74.93 | 88.94 | 6736.63 | -76.77 | 324.51
| 7046 | 78.55 | 88.91 | 6747.41 | -75.91 | 370.25
| 7095 | 82.27 | 88.27 | 6755.58 | -74.72 | 418.54
| 7166 | 85.64 | 87.07 | 6763.05 | -71.85 | 489.07
| 7222 | 86.42 | 87.23 | 6766.92 | -69.07 | 544.87
| 7317 | 88.55 | 88.33 | 6771.09 | -65.39 | 639.7
| 7412 | 89.01 | 89 | 6773.1 | -63.18 | 734.65
| 7507 | 90.03 | 87.72 | 6773.9 | -60.46 | 829.61
| 7602 | 89.41 | 87.24 | 6774.36 | -56.28 | 924.51
| 7697 | 89.69 | 88.12 | 6775.1 | -52.44 | 1019.43
| 7792 | 87.44 | 84.89 | 6777.47 | -46.65 | 1114.21
| 7887 | 90.86 | 86.7 | 6778.88 | -39.69 | 1208.92
| 7981 | 91.7 | 89.96 | 6776.78 | -36.95 | 1302.84
| 8076 | 92.13 | 89.5 | 6773.6 | -36.5 | 1397.79
| 8171 | 91.26 | 88.74 | 6770.79 | -35.05 | 1492.74
| 8266 | 89.04 | 88.4 | 6770.54 | -32.68 | 1587.7
| 8361 | 89.48 | 87.11 | 6771.77 | -28.96 | 1682.62
| 8456 | 90.09 | 88.66 | 6772.12 | -25.45 | 1777.55
| 8551 | 90.93 | 88.64 | 6771.28 | -23.21 | 1872.52
| 8646 | 90.65 | 89.03 | 6769.97 | -21.28 | 1967.49
| 8740 | 89.04 | 89.49 | 6770.23 | -20.06 | 2061.48
| 8835 | 90.06 | 88.66 | 6770.97 | -18.52 | 2156.46
| 8930 | 89.88 | 90.09 | 6771.02 | -17.48 | 2251.45
| 9025 | 90.37 | 88.7 | 6770.82 | -16.48 | 2346.44
| 9120 | 90.4 | 89.39 | 6770.18 | -14.9 | 2441.43
| 9215 | 91.02 | 88.3 | 6769 | -12.99 | 2536.4
| 9310 | 87.19 | 87.87 | 6770.49 | -9.82 | 2631.32
| 9405 | 90.09 | 88.3 | 6772.74 | -6.65 | 2726.23
| 9499 | 89.78 | 85.86 | 6772.85 | -1.86 | 2820.1
| 9594 | 90.22 | 88.58 | 6772.85 | 2.74 | 2914.98
| 9689 | 89.08 | 86.67 | 6773.43 | 6.68 | 3009.89
| 9784 | 90.86 | 87.05 | 6773.49 | 11.88 | 3104.74
| 9879 | 91.14 | 87.74 | 6771.83 | 16.2 | 3199.63
| 9974 | 90.12 | 88.14 | 6770.78 | 19.61 | 3294.56
| 10069 | 90.83 | 88.86 | 6769.98 | 22.1 | 3389.52
| 10163 | 90.4 | 90 | 6768.97 | 23.04 | 3483.51
| 10258 | 89.97 | 90.24 | 6768.67 | 22.84 | 3578.51
| 10353 | 91.39 | 89.64 | 6767.54 | 22.94 | 3673.5
| 10448 | 91.05 | 88 | 6765.52 | 24.9 | 3768.45
| 10543 | 90.31 | 88.36 | 6764.4 | 27.91 | 3863.4
| 10638 | 89.75 | 89.38 | 6764.34 | 29.79 | 3958.38
| 10733 | 88.79 | 87.61 | 6765.55 | 32.28 | 4053.33
| 10828 | 89.91 | 87.94 | 6766.62 | 35.97 | 4148.25
| 10923 | 88.46 | 87.86 | 6767.98 | 39.45 | 4243.18
| 11017 | 89.91 | 87.79 | 6769.32 | 43.02 | 4337.1
| 11086 | 90.93 | 89.07 | 6768.82 | 44.92 | 4406.07
| 11148 | 90.93 | 89.07 | 6767.81 | 45.93 | 4468.05

## Lookup (hidden)
North Reference | RetunValue | Grid Type | ReturnValue | Deviation Indicator | ReturnValue
| 3 |  | 5 |  | 4
True |  | SPCS-Colorado Central-NAD27 |  | Directional
Grid |  | SPCS-Colorado Central-NAD83 |  | High Angle
|  | SPCS-Colorado North-NAD27 |  | Horizontal
SPCS-Colorado North-NAD83
SPCS-Colorado South-NAD27
SPCS-Colorado South-NAD83
UTM-Zone 12 NAD27
UTM-Zone 12 NAD83
UTM-Zone 13 NAD27
UTM-Zone 13 NAD83