## Data
Header Information | measured depth (ft) | inclination (°) | azimuth (°) | true vertical depth (ft) | northing +N/-S (ft) | easting +E/-W (ft)
Operator Name | 0 | 0 | 0 | 0 | 0 | 0
WPX Energy Rocky Mountain, LLC | 144 | 0.33 | 80.26 | 144 | 0.1 | 0.4
Operator Number | 235 | 2.03 | 126.92 | 235 | -0.9 | 2
96850 | 326 | 4.12 | 120.39 | 325.8 | -3.5 | 6.1
Well Name and Number | 416 | 6.63 | 122.11 | 415.4 | -7.9 | 13.3
Lantz SG 44-23 | 507 | 8.48 | 122.06 | 505.6 | -14.2 | 23.4
API Number (if available) | 598 | 9.72 | 121.47 | 595.5 | -21.8 | 35.6
05-045-21686-00 | 640 | 10.02 | 120.82 | 636.9 | -25.5 | 41.8
Location: QQ SEC TWP RGE | 781 | 9.6 | 120.21 | 775.8 | -37.7 | 62.5
SESE, Sec. 23, T7S, R95W | 872 | 10.09 | 119.92 | 865.5 | -45.5 | 76
Citing Type: Planned or Actual | 963 | 9.12 | 117.44 | 955.2 | -52.8 | 89.3
Actual | 1058 | 8.52 | 122.07 | 1049.1 | -60 | 101.9
Deviation Indicator | 1151 | 8.69 | 122.51 | 1141 | -67.5 | 113.7
Directional | 1246 | 8.71 | 122 | 1234.9 | -75.1 | 125.8
North Reference | 1340 | 8.85 | 120.96 | 1327.8 | -82.6 | 138.1
True | 1432 | 7.55 | 123.4 | 1418.9 | -89.6 | 149.2
Grid Type | 1526 | 7.56 | 119.59 | 1512.1 | -96 | 159.7
#VALUE! | 1621 | 8.18 | 120.35 | 1606.2 | -102.5 | 171
| 1713 | 8.62 | 121.09 | 1697.2 | -109.4 | 182.5
| 1807 | 9.18 | 119.79 | 1790.1 | -116.8 | 195.1
| 1900 | 8.17 | 121.66 | 1882 | -123.9 | 207.1
| 1993 | 8.62 | 120.61 | 1974 | -130.9 | 218.8
| 2088 | 7.86 | 118.72 | 2068 | -137.7 | 230.6
| 2182 | 7.83 | 122.43 | 2161.1 | -144.2 | 241.6
| 2275 | 7.92 | 120.31 | 2253.3 | -150.8 | 252.5
| 2370 | 7.78 | 123.35 | 2347.4 | -157.7 | 263.5
| 2464 | 7.54 | 122.61 | 2440.5 | -164.5 | 274
| 2557 | 7.57 | 121.88 | 2532.7 | -171 | 284.4
| 2651 | 7.65 | 126.19 | 2625.9 | -178 | 294.7
| 2746 | 7.47 | 126.04 | 2720.1 | -185.4 | 304.8
| 2840 | 6.4 | 125.03 | 2813.4 | -192 | 314
| 2934 | 6.01 | 116.62 | 2906.8 | -197.2 | 322.7
| 3026 | 5.01 | 112.13 | 2998.4 | -200.8 | 330.7
| 3121 | 3.86 | 106.21 | 3093.1 | -203.3 | 337.6
| 3215 | 2.9 | 109.31 | 3187 | -205 | 342.9
| 3310 | 2.96 | 112.52 | 3281.8 | -206.7 | 347.5
| 3405 | 2.96 | 123.84 | 3376.7 | -209 | 351.8
| 3499 | 2.28 | 130.8 | 3470.6 | -211.6 | 355.2
| 3594 | 0.88 | 112.9 | 3565.6 | -213.1 | 357.3
| 3688 | 0.62 | 117.73 | 3659.6 | -213.6 | 358.4
| 3782 | 0.61 | 146.07 | 3753.6 | -214.3 | 359.1
| 3876 | 0.76 | 182.99 | 3847.6 | -215.3 | 359.4
| 3970 | 0.91 | 141.62 | 3941.6 | -216.5 | 359.8
| 4064 | 0.98 | 81.26 | 4035.5 | -217 | 361.1
| 4158 | 0.29 | 50.1 | 4129.5 | -216.7 | 362
| 4251 | 0.36 | 332.15 | 4222.5 | -216.3 | 362.1
| 4346 | 0.17 | 82.2 | 4317.5 | -216 | 362.1
| 4439 | 0.48 | 185.18 | 4410.5 | -216.4 | 362.2
| 4533 | 0.26 | 136.96 | 4504.5 | -216.9 | 362.3
| 4626 | 0.54 | 67.16 | 4597.5 | -216.9 | 362.9
| 4721 | 0.57 | 58.07 | 4692.5 | -216.5 | 363.7
| 4816 | 0.34 | 80.71 | 4787.5 | -216.2 | 364.3
| 4910 | 0.39 | 185.37 | 4881.5 | -216.5 | 364.6
| 5005 | 1.4 | 239.1 | 4976.5 | -217.4 | 363.6
| 5100 | 2.15 | 245.9 | 5071.5 | -218.7 | 360.9
| 5193 | 2.58 | 245.39 | 5164.4 | -220.3 | 357.4
| 5287 | 2.99 | 242.82 | 5258.3 | -222.3 | 353.3
| 5325 | 3 | 244.55 | 5296.2 | -223.2 | 351.6
| 5390 | 3.02 | 247.51 | 5361.1 | -224.6 | 348.4

## Lookup (hidden)
North Reference | RetunValue | Grid Type | ReturnValue | Deviation Indicator | ReturnValue
| 2 |  | 0 |  | 2
True |  | SPCS-Colorado Central-NAD27 |  | Directional
Grid |  | SPCS-Colorado Central-NAD83 |  | High Angle
|  | SPCS-Colorado North-NAD27 |  | Horizontal
SPCS-Colorado North-NAD83
SPCS-Colorado South-NAD27
SPCS-Colorado South-NAD83
UTM-Zone 12 NAD27
UTM-Zone 12 NAD83
UTM-Zone 13 NAD27
UTM-Zone 13 NAD83