## Data
Header Information | measured depth (ft) | inclination (°) | azimuth (°) | true vertical depth (ft) | northing +N/-S (ft) | easting +E/-W (ft)
Operator Name | 0 | 0 | 288.7 | 0 | 0 | 0
KERR-MCGEE | 13 | 0 | 288.7 | 13 | 0 | 0
Operator Number | 113 | 0 | 288.7 | 113 | 0 | 0
47120 | 213 | 0 | 288.7 | 213 | 0 | 0
Well Name and Number | 313 | 0 | 288.7 | 313 | 0 | 0
Howard 2N-33HZ (PERMIT REV-1, 05-23-13) | 413 | 0 | 288.7 | 413 | 0 | 0
API Number (if available) | 513 | 0 | 288.7 | 513 | 0 | 0
| 613 | 0 | 288.7 | 613 | 0 | 0
Location: QQ SEC TWP RGE | 713 | 0 | 288.7 | 713 | 0 | 0
NENE SEC.28-T1N-R67W | 813 | 0 | 288.7 | 813 | 0 | 0
Citing Type: Planned or Actual | 913 | 0 | 288.7 | 913 | 0 | 0
PLANNED | 1013 | 0 | 288.7 | 1013 | 0 | 0
Deviation Indicator | 1088 | 0 | 288.7 | 1088 | 0 | 0
Horizontal | 1113 | 0 | 288.7 | 1113 | 0 | 0
North Reference | 1213 | 0 | 288.7 | 1213 | 0 | 0
True | 1313 | 0 | 288.7 | 1313 | 0 | 0
Grid Type | 1413 | 0 | 288.7 | 1413 | 0 | 0
#VALUE! | 1450 | 0 | 288.7 | 1450 | 0 | 0
| 1513 | 1.26 | 288.7 | 1512.99 | 0.22 | -0.66
| 1613 | 3.26 | 288.7 | 1612.91 | 1.49 | -4.39
| 1713 | 5.26 | 288.7 | 1712.63 | 3.87 | -11.43
| 1813 | 7.26 | 288.7 | 1812.03 | 7.36 | -21.75
| 1913 | 9.26 | 288.7 | 1910.99 | 11.97 | -35.36
| 2013 | 11.26 | 288.7 | 2009.38 | 17.68 | -52.23
| 2050 | 12 | 288.7 | 2045.62 | 20.07 | -59.3
| 2113 | 12 | 288.7 | 2107.25 | 24.27 | -71.7
| 2213 | 12 | 288.7 | 2205.06 | 30.94 | -91.4
| 2313 | 12 | 288.7 | 2302.88 | 37.6 | -111.09
| 2413 | 12 | 288.7 | 2400.69 | 44.27 | -130.79
| 2513 | 12 | 288.7 | 2498.51 | 50.93 | -150.48
| 2613 | 12 | 288.7 | 2596.32 | 57.6 | -170.17
| 2713 | 12 | 288.7 | 2694.13 | 64.27 | -189.87
| 2813 | 12 | 288.7 | 2791.95 | 70.93 | -209.56
| 2913 | 12 | 288.7 | 2889.76 | 77.6 | -229.25
| 3013 | 12 | 288.7 | 2987.58 | 84.26 | -248.95
| 3113 | 12 | 288.7 | 3085.39 | 90.93 | -268.64
| 3213 | 12 | 288.7 | 3183.21 | 97.6 | -288.33
| 3313 | 12 | 288.7 | 3281.02 | 104.26 | -308.03
| 3413 | 12 | 288.7 | 3378.84 | 110.93 | -327.72
| 3513 | 12 | 288.7 | 3476.65 | 117.59 | -347.42
| 3613 | 12 | 288.7 | 3574.47 | 124.26 | -367.11
| 3713 | 12 | 288.7 | 3672.28 | 130.93 | -386.8
| 3813 | 12 | 288.7 | 3770.1 | 137.59 | -406.5
| 3913 | 12 | 288.7 | 3867.91 | 144.26 | -426.19
| 4013 | 12 | 288.7 | 3965.73 | 150.92 | -445.88
| 4113 | 12 | 288.7 | 4063.54 | 157.59 | -465.58
| 4213 | 12 | 288.7 | 4161.36 | 164.26 | -485.27
| 4313 | 12 | 288.7 | 4259.17 | 170.92 | -504.96
| 4413 | 12 | 288.7 | 4356.99 | 177.59 | -524.66
| 4513 | 12 | 288.7 | 4454.8 | 184.25 | -544.35
| 4613 | 12 | 288.7 | 4552.62 | 190.92 | -564.04
| 4713 | 12 | 288.7 | 4650.43 | 197.58 | -583.74
| 4813 | 12 | 288.7 | 4748.24 | 204.25 | -603.43
| 4841.38 | 12 | 288.7 | 4776 | 206.14 | -609.02
| 4913 | 12 | 288.7 | 4846.06 | 210.92 | -623.13
| 5013 | 12 | 288.7 | 4943.87 | 217.58 | -642.82
| 5113 | 12 | 288.7 | 5041.69 | 224.25 | -662.51
| 5213 | 12 | 288.7 | 5139.5 | 230.91 | -682.21
| 5290.18 | 12 | 288.7 | 5215 | 236.06 | -697.41
| 5313 | 11.544 | 288.7 | 5237.34 | 237.55 | -701.82
| 5413 | 9.544 | 288.7 | 5335.64 | 243.42 | -719.15
| 5513 | 7.544 | 288.7 | 5434.53 | 248.18 | -733.22
| 5613 | 5.544 | 288.7 | 5533.87 | 251.83 | -744.01
| 5713 | 3.544 | 288.7 | 5633.55 | 254.37 | -751.52
| 5813 | 1.544 | 288.7 | 5733.45 | 255.8 | -755.72
| 5890.18 | 0 | 179.735 | 5810.62 | 256.13 | -756.7
| 5913 | 0 | 179.735 | 5833.44 | 256.13 | -756.7
| 6013 | 0 | 179.735 | 5933.44 | 256.13 | -756.7
| 6113 | 0 | 179.735 | 6033.44 | 256.13 | -756.7
| 6213 | 0 | 179.735 | 6133.44 | 256.13 | -756.7
| 6313 | 0 | 179.735 | 6233.44 | 256.13 | -756.7
| 6413 | 0 | 179.735 | 6333.44 | 256.13 | -756.7
| 6513 | 0 | 179.735 | 6433.44 | 256.13 | -756.7
| 6613 | 0 | 179.735 | 6533.44 | 256.13 | -756.7
| 6713 | 0 | 179.735 | 6633.44 | 256.13 | -756.7
| 6813 | 0 | 179.735 | 6733.44 | 256.13 | -756.7
| 6897.6 | 0 | 179.735 | 6818.04 | 256.13 | -756.7
| 6913 | 0 | 179.735 | 6833.44 | 256.13 | -756.7
| 6997.6 | 0 | 179.735 | 6918.04 | 256.13 | -756.7
| 7013 | 1.54 | 179.735 | 6933.44 | 255.92 | -756.7
| 7113 | 11.54 | 179.735 | 7032.66 | 244.55 | -756.65
| 7213 | 21.54 | 179.735 | 7128.4 | 216.12 | -756.52
| 7313 | 31.54 | 179.735 | 7217.75 | 171.49 | -756.31
| 7413 | 41.54 | 179.735 | 7297.99 | 112.03 | -756.04
| 7437.53 | 43.993 | 179.735 | 7316 | 95.38 | -755.96
| 7482.36 | 48.475 | 179.735 | 7347 | 63.01 | -755.81
| 7513 | 51.54 | 179.735 | 7366.69 | 39.54 | -755.7
| 7613 | 61.54 | 179.735 | 7421.76 | -43.78 | -755.32
| 7713 | 71.54 | 179.735 | 7461.52 | -135.4 | -754.9
| 7813 | 81.54 | 179.735 | 7484.77 | -232.53 | -754.45
| 7896.58 | 89.898 | 179.735 | 7491 | -315.8 | -754.06
| 7897.48 | 89.988 | 179.735 | 7491 | -316.7 | -754.06
| 7913 | 89.988 | 179.735 | 7491 | -332.22 | -753.99
| 8013 | 89.988 | 179.735 | 7491.02 | -432.22 | -753.53
| 8113 | 89.988 | 179.735 | 7491.05 | -532.22 | -753.06
| 8213 | 89.988 | 179.735 | 7491.07 | -632.22 | -752.6
| 8313 | 89.988 | 179.735 | 7491.09 | -732.21 | -752.14
| 8413 | 89.988 | 179.735 | 7491.11 | -832.21 | -751.68
| 8513 | 89.988 | 179.735 | 7491.13 | -932.21 | -751.22
| 8613 | 89.988 | 179.735 | 7491.15 | -1032.21 | -750.76
| 8713 | 89.988 | 179.735 | 7491.17 | -1132.21 | -750.29
| 8813 | 89.988 | 179.735 | 7491.19 | -1232.21 | -749.83
| 8913 | 89.988 | 179.735 | 7491.21 | -1332.21 | -749.37
| 9013 | 89.988 | 179.735 | 7491.23 | -1432.21 | -748.91
| 9113 | 89.988 | 179.735 | 7491.25 | -1532.21 | -748.45
| 9213 | 89.988 | 179.735 | 7491.27 | -1632.2 | -747.99
| 9313 | 89.988 | 179.735 | 7491.29 | -1732.2 | -747.52
| 9413 | 89.988 | 179.735 | 7491.31 | -1832.2 | -747.06
| 9513 | 89.988 | 179.735 | 7491.33 | -1932.2 | -746.6
| 9613 | 89.988 | 179.735 | 7491.35 | -2032.2 | -746.14
| 9713 | 89.988 | 179.735 | 7491.37 | -2132.2 | -745.68
| 9813 | 89.988 | 179.735 | 7491.39 | -2232.2 | -745.22
| 9913 | 89.988 | 179.735 | 7491.42 | -2332.2 | -744.75
| 10013 | 89.988 | 179.735 | 7491.44 | -2432.2 | -744.29
| 10113 | 89.988 | 179.735 | 7491.46 | -2532.2 | -743.83
| 10213 | 89.988 | 179.735 | 7491.48 | -2632.19 | -743.37
| 10313 | 89.988 | 179.735 | 7491.5 | -2732.19 | -742.91
| 10413 | 89.988 | 179.735 | 7491.52 | -2832.19 | -742.44
| 10513 | 89.988 | 179.735 | 7491.54 | -2932.19 | -741.98
| 10613 | 89.988 | 179.735 | 7491.56 | -3032.19 | -741.52
| 10713 | 89.988 | 179.735 | 7491.58 | -3132.19 | -741.06
| 10813 | 89.988 | 179.735 | 7491.6 | -3232.19 | -740.6
| 10913 | 89.988 | 179.735 | 7491.62 | -3332.19 | -740.14
| 11013 | 89.988 | 179.735 | 7491.64 | -3432.19 | -739.67
| 11113 | 89.988 | 179.735 | 7491.66 | -3532.18 | -739.21
| 11213 | 89.988 | 179.735 | 7491.68 | -3632.18 | -738.75
| 11313 | 89.988 | 179.735 | 7491.7 | -3732.18 | -738.29
| 11413 | 89.988 | 179.735 | 7491.72 | -3832.18 | -737.83
| 11513 | 89.988 | 179.735 | 7491.74 | -3932.18 | -737.37
| 11613 | 89.988 | 179.735 | 7491.77 | -4032.18 | -736.9
| 11713 | 89.988 | 179.735 | 7491.79 | -4132.18 | -736.44
| 11813 | 89.988 | 179.735 | 7491.81 | -4232.18 | -735.98
| 11913 | 89.988 | 179.735 | 7491.83 | -4332.18 | -735.52
| 12013 | 89.988 | 179.735 | 7491.85 | -4432.17 | -735.06
| 12113 | 89.988 | 179.735 | 7491.87 | -4532.17 | -734.6
| 12213 | 89.988 | 179.735 | 7491.89 | -4632.17 | -734.13
| 12313 | 89.988 | 179.735 | 7491.91 | -4732.17 | -733.67
| 12413 | 89.988 | 179.735 | 7491.93 | -4832.17 | -733.21
| 12513 | 89.988 | 179.735 | 7491.95 | -4932.17 | -732.75
| 12613 | 89.988 | 179.735 | 7491.97 | -5032.17 | -732.29
| 12713 | 89.988 | 179.735 | 7491.99 | -5132.17 | -731.83
| 12754.04 | 89.988 | 179.735 | 7492 | -5173.21 | -731.64

## Lookup (hidden)
North Reference | RetunValue | Grid Type | ReturnValue | Deviation Indicator | ReturnValue
| 2 |  | 0 |  | 4
True |  | SPCS-Colorado Central-NAD27 |  | Directional
Grid |  | SPCS-Colorado Central-NAD83 |  | High Angle
|  | SPCS-Colorado North-NAD27 |  | Horizontal
SPCS-Colorado North-NAD83
SPCS-Colorado South-NAD27
SPCS-Colorado South-NAD83
UTM-Zone 12 NAD27
UTM-Zone 12 NAD83
UTM-Zone 13 NAD27
UTM-Zone 13 NAD83