## Data
Header Information | measured depth (ft) | inclination (°) | azimuth (°) | true vertical depth (ft) | northing +N/-S (ft) | easting +E/-W (ft)
Operator Name | 0 | 0 | 280.45 | 0 | 0 | 0
KERR-MCGEE | 13 | 0 | 280.45 | 13 | 0 | 0
Operator Number | 113 | 0 | 280.45 | 113 | 0 | 0
47120 | 213 | 0 | 280.45 | 213 | 0 | 0
Well Name and Number | 313 | 0 | 280.45 | 313 | 0 | 0
Howard 28C-33HZ(PERMIT REV-1, 05-23-13) | 413 | 0 | 280.45 | 413 | 0 | 0
API Number (if available) | 513 | 0 | 280.45 | 513 | 0 | 0
| 613 | 0 | 280.45 | 613 | 0 | 0
Location: QQ SEC TWP RGE | 713 | 0 | 280.45 | 713 | 0 | 0
NENE SEC.28-T1N-R67W | 813 | 0 | 280.45 | 813 | 0 | 0
Citing Type: Planned or Actual | 913 | 0 | 280.45 | 913 | 0 | 0
PLANNED | 1013 | 0 | 280.45 | 1013 | 0 | 0
Deviation Indicator | 1088 | 0 | 280.45 | 1088 | 0 | 0
Horizontal | 1100 | 0 | 280.45 | 1100 | 0 | 0
North Reference | 1113 | 0.26 | 280.45 | 1113 | 0.01 | -0.03
True | 1213 | 2.26 | 280.45 | 1212.97 | 0.4 | -2.19
Grid Type | 1313 | 4.26 | 280.45 | 1312.8 | 1.44 | -7.78
#VALUE! | 1413 | 6.26 | 280.45 | 1412.38 | 3.1 | -16.8
| 1513 | 8.26 | 280.45 | 1511.57 | 5.39 | -29.23
| 1613 | 10.26 | 280.45 | 1610.26 | 8.31 | -45.05
| 1713 | 12.26 | 280.45 | 1708.33 | 11.85 | -64.25
| 1813 | 14.26 | 280.45 | 1805.66 | 16.01 | -86.81
| 1900 | 16 | 280.45 | 1889.64 | 20.13 | -109.14
| 1913 | 16 | 280.45 | 1902.14 | 20.78 | -112.66
| 2013 | 16 | 280.45 | 1998.27 | 25.78 | -139.77
| 2113 | 16 | 280.45 | 2094.39 | 30.78 | -166.87
| 2213 | 16 | 280.45 | 2190.52 | 35.78 | -193.98
| 2313 | 16 | 280.45 | 2286.64 | 40.78 | -221.09
| 2413 | 16 | 280.45 | 2382.77 | 45.78 | -248.19
| 2513 | 16 | 280.45 | 2478.9 | 50.78 | -275.3
| 2613 | 16 | 280.45 | 2575.02 | 55.77 | -302.41
| 2713 | 16 | 280.45 | 2671.15 | 60.77 | -329.51
| 2813 | 16 | 280.45 | 2767.27 | 65.77 | -356.62
| 2913 | 16 | 280.45 | 2863.4 | 70.77 | -383.73
| 3013 | 16 | 280.45 | 2959.53 | 75.77 | -410.83
| 3113 | 16 | 280.45 | 3055.65 | 80.77 | -437.94
| 3213 | 16 | 280.45 | 3151.78 | 85.77 | -465.05
| 3313 | 16 | 280.45 | 3247.91 | 90.77 | -492.15
| 3413 | 16 | 280.45 | 3344.03 | 95.77 | -519.26
| 3513 | 16 | 280.45 | 3440.16 | 100.77 | -546.37
| 3613 | 16 | 280.45 | 3536.28 | 105.77 | -573.47
| 3713 | 16 | 280.45 | 3632.41 | 110.77 | -600.58
| 3813 | 16 | 280.45 | 3728.54 | 115.77 | -627.68
| 3913 | 16 | 280.45 | 3824.66 | 120.77 | -654.79
| 4013 | 16 | 280.45 | 3920.79 | 125.77 | -681.9
| 4113 | 16 | 280.45 | 4016.91 | 130.77 | -709
| 4213 | 16 | 280.45 | 4113.04 | 135.77 | -736.11
| 4313 | 16 | 280.45 | 4209.17 | 140.77 | -763.22
| 4413 | 16 | 280.45 | 4305.29 | 145.76 | -790.32
| 4513 | 16 | 280.45 | 4401.42 | 150.76 | -817.43
| 4613 | 16 | 280.45 | 4497.55 | 155.76 | -844.54
| 4713 | 16 | 280.45 | 4593.67 | 160.76 | -871.64
| 4813 | 16 | 280.45 | 4689.8 | 165.76 | -898.75
| 4902.68 | 16 | 280.45 | 4776 | 170.25 | -923.06
| 4913 | 16 | 280.45 | 4785.92 | 170.76 | -925.86
| 5013 | 16 | 280.45 | 4882.05 | 175.76 | -952.96
| 5113 | 16 | 280.45 | 4978.18 | 180.76 | -980.07
| 5213 | 16 | 280.45 | 5074.3 | 185.76 | -1007.18
| 5313 | 16 | 280.45 | 5170.43 | 190.76 | -1034.28
| 5413 | 16 | 280.45 | 5266.56 | 195.76 | -1061.39
| 5513 | 16 | 280.45 | 5362.68 | 200.76 | -1088.5
| 5613 | 16 | 280.45 | 5458.81 | 205.76 | -1115.6
| 5624.64 | 16 | 280.45 | 5470 | 206.34 | -1118.76
| 5713 | 14.233 | 280.45 | 5555.3 | 210.52 | -1141.42
| 5813 | 12.233 | 280.45 | 5652.64 | 214.67 | -1163.93
| 5913 | 10.233 | 280.45 | 5750.71 | 218.2 | -1183.08
| 6013 | 8.233 | 280.45 | 5849.41 | 221.11 | -1198.86
| 6113 | 6.233 | 280.45 | 5948.61 | 223.4 | -1211.24
| 6213 | 4.233 | 280.45 | 6048.19 | 225.05 | -1220.21
| 6313 | 2.233 | 280.45 | 6148.03 | 226.07 | -1225.76
| 6413 | 0.233 | 280.45 | 6248 | 226.46 | -1227.87
| 6424.64 | 0 | 179.723 | 6259.64 | 226.47 | -1227.9
| 6513 | 0 | 179.723 | 6348 | 226.47 | -1227.9
| 6613 | 0 | 179.723 | 6448 | 226.47 | -1227.9
| 6713 | 0 | 179.723 | 6548 | 226.47 | -1227.9
| 6813 | 0 | 179.723 | 6648 | 226.47 | -1227.9
| 6913 | 0 | 179.723 | 6748 | 226.47 | -1227.9
| 7013 | 0 | 179.723 | 6848 | 226.47 | -1227.9
| 7113 | 0 | 179.723 | 6948 | 226.47 | -1227.9
| 7208.04 | 0 | 179.723 | 7043.04 | 226.47 | -1227.9
| 7213 | 0 | 179.723 | 7048 | 226.47 | -1227.9
| 7308.04 | 0 | 179.723 | 7143.04 | 226.47 | -1227.9
| 7313 | 0.496 | 179.723 | 7148 | 226.45 | -1227.9
| 7413 | 10.496 | 179.723 | 7247.41 | 216.88 | -1227.85
| 7474.33 | 16.628 | 179.723 | 7307 | 202.51 | -1227.78
| 7501.66 | 19.362 | 179.723 | 7333 | 194.06 | -1227.74
| 7513 | 20.496 | 179.723 | 7343.66 | 190.2 | -1227.72
| 7613 | 30.496 | 179.723 | 7433.8 | 147.21 | -1227.51
| 7673.23 | 36.519 | 179.723 | 7484 | 113.98 | -1227.35
| 7713 | 40.496 | 179.723 | 7515.12 | 89.22 | -1227.23
| 7749.36 | 44.132 | 179.723 | 7542 | 64.75 | -1227.11
| 7813 | 50.496 | 179.723 | 7585.12 | 17.99 | -1226.89
| 7913 | 60.496 | 179.723 | 7641.7 | -64.31 | -1226.49
| 7971.84 | 66.38 | 179.723 | 7668 | -116.92 | -1226.24
| 8013 | 70.496 | 179.723 | 7683.12 | -155.19 | -1226.05
| 8113 | 80.496 | 179.723 | 7708.14 | -251.88 | -1225.58
| 8132.29 | 82.425 | 179.723 | 7711 | -270.95 | -1225.49
| 8206.75 | 89.87 | 179.723 | 7716 | -345.19 | -1225.13
| 8213 | 89.87 | 179.723 | 7716.01 | -351.44 | -1225.1
| 8313 | 89.87 | 179.723 | 7716.24 | -451.44 | -1224.62
| 8413 | 89.87 | 179.723 | 7716.47 | -551.44 | -1224.14
| 8513 | 89.87 | 179.723 | 7716.69 | -651.43 | -1223.65
| 8613 | 89.87 | 179.723 | 7716.92 | -751.43 | -1223.17
| 8713 | 89.87 | 179.723 | 7717.15 | -851.43 | -1222.69
| 8813 | 89.87 | 179.723 | 7717.37 | -951.43 | -1222.2
| 8913 | 89.87 | 179.723 | 7717.6 | -1051.43 | -1221.72
| 9013 | 89.87 | 179.723 | 7717.82 | -1151.43 | -1221.24
| 9113 | 89.87 | 179.723 | 7718.05 | -1251.43 | -1220.75
| 9213 | 89.87 | 179.723 | 7718.28 | -1351.42 | -1220.27
| 9313 | 89.87 | 179.723 | 7718.5 | -1451.42 | -1219.79
| 9413 | 89.87 | 179.723 | 7718.73 | -1551.42 | -1219.3
| 9513 | 89.87 | 179.723 | 7718.96 | -1651.42 | -1218.82
| 9613 | 89.87 | 179.723 | 7719.18 | -1751.42 | -1218.34
| 9713 | 89.87 | 179.723 | 7719.41 | -1851.42 | -1217.85
| 9813 | 89.87 | 179.723 | 7719.64 | -1951.42 | -1217.37
| 9913 | 89.87 | 179.723 | 7719.86 | -2051.41 | -1216.89
| 10013 | 89.87 | 179.723 | 7720.09 | -2151.41 | -1216.4
| 10113 | 89.87 | 179.723 | 7720.32 | -2251.41 | -1215.92
| 10213 | 89.87 | 179.723 | 7720.54 | -2351.41 | -1215.44
| 10313 | 89.87 | 179.723 | 7720.77 | -2451.41 | -1214.95
| 10413 | 89.87 | 179.723 | 7720.99 | -2551.41 | -1214.47
| 10513 | 89.87 | 179.723 | 7721.22 | -2651.41 | -1213.99
| 10613 | 89.87 | 179.723 | 7721.45 | -2751.4 | -1213.5
| 10713 | 89.87 | 179.723 | 7721.67 | -2851.4 | -1213.02
| 10813 | 89.87 | 179.723 | 7721.9 | -2951.4 | -1212.54
| 10913 | 89.87 | 179.723 | 7722.13 | -3051.4 | -1212.05
| 11013 | 89.87 | 179.723 | 7722.35 | -3151.4 | -1211.57
| 11113 | 89.87 | 179.723 | 7722.58 | -3251.4 | -1211.09
| 11213 | 89.87 | 179.723 | 7722.81 | -3351.4 | -1210.6
| 11313 | 89.87 | 179.723 | 7723.03 | -3451.39 | -1210.12
| 11413 | 89.87 | 179.723 | 7723.26 | -3551.39 | -1209.64
| 11513 | 89.87 | 179.723 | 7723.49 | -3651.39 | -1209.15
| 11613 | 89.87 | 179.723 | 7723.71 | -3751.39 | -1208.67
| 11713 | 89.87 | 179.723 | 7723.94 | -3851.39 | -1208.19
| 11813 | 89.87 | 179.723 | 7724.16 | -3951.39 | -1207.7
| 11913 | 89.87 | 179.723 | 7724.39 | -4051.39 | -1207.22
| 12013 | 89.87 | 179.723 | 7724.62 | -4151.38 | -1206.74
| 12113 | 89.87 | 179.723 | 7724.84 | -4251.38 | -1206.25
| 12213 | 89.87 | 179.723 | 7725.07 | -4351.38 | -1205.77
| 12313 | 89.87 | 179.723 | 7725.3 | -4451.38 | -1205.29
| 12413 | 89.87 | 179.723 | 7725.52 | -4551.38 | -1204.8
| 12513 | 89.87 | 179.723 | 7725.75 | -4651.38 | -1204.32
| 12613 | 89.87 | 179.723 | 7725.98 | -4751.38 | -1203.84
| 12713 | 89.87 | 179.723 | 7726.2 | -4851.37 | -1203.35
| 12813 | 89.87 | 179.723 | 7726.43 | -4951.37 | -1202.87
| 12913 | 89.87 | 179.723 | 7726.66 | -5051.37 | -1202.39
| 13013 | 89.87 | 179.723 | 7726.88 | -5151.37 | -1201.9
| 13065.16 | 89.87 | 179.723 | 7727 | -5203.53 | -1201.65

## Lookup (hidden)
North Reference | RetunValue | Grid Type | ReturnValue | Deviation Indicator | ReturnValue
| 2 |  | 0 |  | 4
True |  | SPCS-Colorado Central-NAD27 |  | Directional
Grid |  | SPCS-Colorado Central-NAD83 |  | High Angle
|  | SPCS-Colorado North-NAD27 |  | Horizontal
SPCS-Colorado North-NAD83
SPCS-Colorado South-NAD27
SPCS-Colorado South-NAD83
UTM-Zone 12 NAD27
UTM-Zone 12 NAD83
UTM-Zone 13 NAD27
UTM-Zone 13 NAD83