## Data
Header Information | measured depth (ft) | inclination (°) | azimuth (°) | true vertical depth (ft) | northing +N/-S (ft) | easting +E/-W (ft)
Operator Name | 0 | 0 | 0 | 0 | 0 | 0
Noble Energy | 823 | 0 | 0 | 823 | 0 | 0
Operator Number | 898 | 0.65 | 303.98 | 898 | 0.24 | -0.35
100322 | 1174 | 0.62 | 279.82 | 1173.98 | 1.37 | -3.12
Well Name and Number | 1450 | 1.17 | 268.11 | 1449.95 | 1.53 | -7.41
Wells Ranch AE08-68-1HN | 1545 | 1.07 | 281.77 | 1544.93 | 1.68 | -9.25
API Number (if available) | 1753 | 0.86 | 263.81 | 1752.9 | 1.91 | -12.7
05-123-35644 | 1830 | 2.08 | 307.54 | 1829.88 | 2.7 | -14.38
Location: QQ SEC TWP RGE | 1925 | 3.38 | 312.58 | 1924.77 | 5.64 | -17.81
SW NW SEC. 8-T6N-R62W | 2020 | 4.96 | 347.48 | 2019.53 | 11.55 | -20.77
Citing Type: Planned or Actual | 2115 | 5.47 | 1.09 | 2114.14 | 20.08 | -21.57
Actual | 2209 | 8.66 | 350.74 | 2207.41 | 31.55 | -22.62
Deviation Indicator | 2304 | 10.57 | 345.98 | 2301.08 | 47.06 | -25.89
Horizontal | 2399 | 12.21 | 341.8 | 2394.2 | 65.06 | -31.14
North Reference | 2494 | 15.27 | 344.2 | 2486.47 | 86.65 | -37.68
Grid | 2589 | 15.4 | 340.4 | 2578.09 | 110.57 | -45.32
Grid Type | 2684 | 15.33 | 335.44 | 2669.7 | 133.88 | -54.77
SPCS-Colorado North-NAD83 | 2779 | 16.37 | 338.84 | 2761.09 | 157.78 | -64.82
| 2874 | 15.16 | 338.01 | 2852.52 | 181.79 | -74.31
| 2968 | 16 | 336.5 | 2943.06 | 205.07 | -84.07
| 3063 | 14.78 | 336.68 | 3034.65 | 228.2 | -94.09
| 3158 | 15.5 | 339.8 | 3126.36 | 251.24 | -103.27
| 3253 | 14.8 | 337.85 | 3218.06 | 274.39 | -112.23
| 3348 | 14.33 | 336.24 | 3310 | 296.39 | -121.54
| 3443 | 14.01 | 338.64 | 3402.11 | 317.86 | -130.47
| 3538 | 12.98 | 344.08 | 3494.49 | 338.83 | -137.58
| 3633 | 13.2 | 342.91 | 3587.02 | 359.46 | -143.7
| 3728 | 12.8 | 340.52 | 3679.59 | 379.75 | -150.39
| 3823 | 12.67 | 340.79 | 3772.25 | 399.51 | -157.33
| 3917 | 13.15 | 340.4 | 3863.88 | 419.32 | -164.31
| 4012 | 13.25 | 342.1 | 3956.37 | 439.86 | -171.28
| 4107 | 11.92 | 338.95 | 4049.08 | 459.38 | -178.15
| 4202 | 10.09 | 328.97 | 4142.34 | 475.67 | -185.97
| 4297 | 7.35 | 319.41 | 4236.24 | 487.41 | -194.21
| 4392 | 3.84 | 309.6 | 4330.77 | 494.06 | -200.62
| 4487 | 1.24 | 274.16 | 4425.68 | 496.16 | -204.1
| 4581 | 0.38 | 248.11 | 4519.67 | 496.12 | -205.4
| 4866 | 0.43 | 328.26 | 4804.66 | 496.68 | -206.84
| 5151 | 0.41 | 117.7 | 5089.66 | 497.11 | -206.5
| 5435 | 0.32 | 145.71 | 5373.65 | 495.98 | -205.15
| 5720 | 0.2 | 306.54 | 5658.65 | 495.62 | -205.1
| 6005 | 0.44 | 2.39 | 5943.65 | 497.01 | -205.46
| 6030 | 0.44 | 342.12 | 5968.65 | 497.2 | -205.48
| 6097 | 0.48 | 8.43 | 6035.64 | 497.72 | -205.52
| 6192 | 7.83 | 109.32 | 6130.35 | 495.97 | -199.35
| 6240 | 13.7 | 103.76 | 6177.49 | 493.54 | -190.73
| 6287 | 15.58 | 99.52 | 6222.96 | 491.17 | -179.1
| 6335 | 17.2 | 95.74 | 6269.01 | 489.39 | -165.68
| 6382 | 20.07 | 94.59 | 6313.54 | 488.05 | -150.72
| 6430 | 22.78 | 90.49 | 6358.22 | 487.31 | -133.22
| 6477 | 26.95 | 87.11 | 6400.86 | 487.77 | -113.47
| 6525 | 30.61 | 87.37 | 6442.92 | 488.88 | -90.39
| 6572 | 35.17 | 87.69 | 6482.38 | 489.98 | -64.9
| 6620 | 39.43 | 89.32 | 6520.55 | 490.71 | -35.83
| 6666 | 43.7 | 88.72 | 6554.96 | 491.24 | -5.33
| 6714 | 46.27 | 87.57 | 6588.91 | 492.35 | 28.58
| 6761 | 50.93 | 86.69 | 6619.98 | 494.12 | 63.78
| 6809 | 54.43 | 86.08 | 6649.08 | 496.53 | 101.88
| 6856 | 57.26 | 85.21 | 6675.47 | 499.49 | 140.65
| 6904 | 61.79 | 84.88 | 6699.8 | 503.07 | 181.85
| 6951 | 66.17 | 86.53 | 6720.42 | 506.22 | 223.96
| 6999 | 68.67 | 88.52 | 6738.85 | 508.12 | 268.23
| 7046 | 72.55 | 89.35 | 6754.45 | 508.94 | 312.55
| 7094 | 76.11 | 89.34 | 6767.41 | 509.47 | 358.76
| 7141 | 79.98 | 88.46 | 6777.15 | 510.36 | 404.72
| 7175 | 83.11 | 87.96 | 6782.14 | 511.41 | 438.33
| 7244 | 86.7 | 87.8 | 6788.27 | 513.95 | 507
| 7316 | 88.24 | 88.65 | 6791.45 | 516.18 | 578.89
| 7411 | 90.96 | 86.51 | 6792.11 | 520.19 | 673.79
| 7506 | 91.36 | 87.53 | 6790.19 | 525.13 | 768.64
| 7601 | 89.51 | 88.23 | 6789.47 | 528.64 | 863.57
| 7696 | 88.21 | 87.35 | 6791.36 | 532.3 | 958.48
| 7791 | 90.43 | 87.86 | 6792.49 | 536.27 | 1053.38
| 7886 | 90.46 | 86.56 | 6791.75 | 540.9 | 1148.26
| 7981 | 90.65 | 89.21 | 6790.83 | 544.4 | 1243.18
| 8076 | 91.33 | 89.22 | 6789.19 | 545.7 | 1338.16
| 8170 | 89.69 | 89.12 | 6788.35 | 547.07 | 1432.14
| 8265 | 88.46 | 89.04 | 6789.88 | 548.59 | 1527.12
| 8360 | 89.26 | 89.16 | 6791.77 | 550.08 | 1622.09
| 8455 | 89.81 | 88.37 | 6792.54 | 552.13 | 1717.06
| 8550 | 91.08 | 88 | 6791.81 | 555.14 | 1812.01
| 8645 | 90.8 | 87.28 | 6790.25 | 559.05 | 1906.91
| 8740 | 89.88 | 87.54 | 6789.68 | 563.34 | 2001.81
| 8835 | 90.46 | 88.72 | 6789.4 | 566.44 | 2096.76
| 8929 | 89.08 | 87.48 | 6789.78 | 569.56 | 2190.7
| 9024 | 89.78 | 87.4 | 6790.72 | 573.8 | 2285.6
| 9119 | 90.99 | 86.43 | 6790.09 | 578.91 | 2380.46
| 9214 | 89.72 | 85.58 | 6789.5 | 585.53 | 2475.23
| 9309 | 90.93 | 85.86 | 6788.96 | 592.62 | 2569.96
| 9404 | 91.17 | 88.62 | 6787.22 | 597.2 | 2664.82
| 9499 | 89.88 | 90.32 | 6786.35 | 598.07 | 2759.81
| 9594 | 90.31 | 89.6 | 6786.19 | 598.14 | 2854.81
| 9689 | 88.86 | 87.01 | 6786.88 | 600.95 | 2949.75
| 9784 | 90.68 | 89.98 | 6787.26 | 603.44 | 3044.7
| 9878 | 90.92 | 90.6 | 6785.95 | 602.97 | 3138.69
| 9973 | 89.72 | 90.03 | 6785.42 | 602.45 | 3233.69
| 10068 | 88.25 | 88.31 | 6787.1 | 603.82 | 3328.66
| 10163 | 90.09 | 88.35 | 6788.48 | 606.59 | 3423.6
| 10258 | 89.38 | 89.07 | 6788.91 | 608.73 | 3518.58
| 10353 | 88.92 | 88.97 | 6790.32 | 610.35 | 3613.55
| 10448 | 90.34 | 88.3 | 6790.94 | 612.62 | 3708.52
| 10543 | 91.57 | 88.1 | 6789.35 | 615.6 | 3803.46
| 10638 | 92.28 | 87.6 | 6786.16 | 619.16 | 3898.34
| 10732 | 91.94 | 87.84 | 6782.7 | 622.9 | 3992.2
| 10827 | 90.06 | 87.78 | 6781.04 | 626.53 | 4087.11
| 10922 | 91.33 | 88.33 | 6779.89 | 629.75 | 4182.05
| 11017 | 93.21 | 87.57 | 6776.13 | 633.15 | 4276.91
| 11112 | 94.97 | 87.1 | 6769.35 | 637.55 | 4371.56
| 11139 | 95.77 | 86.64 | 6766.83 | 639.02 | 4398.4
| 11201 | 95.77 | 86.64 | 6760.59 | 642.64 | 4459.98

## Lookup (hidden)
North Reference | RetunValue | Grid Type | ReturnValue | Deviation Indicator | ReturnValue
| 3 |  | 5 |  | 4
True |  | SPCS-Colorado Central-NAD27 |  | Directional
Grid |  | SPCS-Colorado Central-NAD83 |  | High Angle
|  | SPCS-Colorado North-NAD27 |  | Horizontal
SPCS-Colorado North-NAD83
SPCS-Colorado South-NAD27
SPCS-Colorado South-NAD83
UTM-Zone 12 NAD27
UTM-Zone 12 NAD83
UTM-Zone 13 NAD27
UTM-Zone 13 NAD83