## Data
Header Information | measured depth (ft) | inclination (°) | azimuth (°) | true vertical depth (ft) | northing +N/-S (ft) | easting +E/-W (ft)
Operator Name | 0 | 0 | 0 | 0 | 0 | 0
Noble Energy | 742 | 0 | 0 | 742 | 0 | 0
Operator Number | 805 | 0.47 | 129.78 | 805 | -0.17 | 0.2
100322 | 897 | 0.18 | 46.44 | 897 | -0.31 | 0.59
Well Name and Number | 989 | 1.37 | 342.25 | 988.99 | 0.84 | 0.36
Wells Ranch AE08-65-1HN | 1080 | 2.63 | 354.33 | 1079.93 | 3.95 | -0.18
API Number (if available) | 1172 | 4.39 | 355.93 | 1171.76 | 9.57 | -0.63
512335639 | 1265 | 6.62 | 354.87 | 1264.32 | 18.46 | -1.37
Location: QQ SEC TWP RGE | 1357 | 8.52 | 358.25 | 1355.52 | 30.55 | -2.05
SW SW SEC. 8-T6N-R62W | 1449 | 10.83 | 357.25 | 1446.2 | 46 | -2.67
Citing Type: Planned or Actual | 1544 | 13.37 | 356.61 | 1539.08 | 65.88 | -3.75
Actual | 1639 | 16.27 | 353.47 | 1630.91 | 90.07 | -5.91
Deviation Indicator | 1734 | 17.52 | 351.43 | 1721.81 | 117.44 | -9.56
Horizontal | 1829 | 16.82 | 351.21 | 1812.58 | 145.16 | -13.79
North Reference | 1924 | 17.07 | 349.7 | 1903.45 | 172.46 | -18.38
Grid | 2019 | 18.22 | 351.79 | 1993.98 | 200.88 | -23
Grid Type | 2113 | 17.97 | 351 | 2083.34 | 229.75 | -27.36
SPCS-Colorado North-NAD83 | 2208 | 18.83 | 350.99 | 2173.48 | 259.36 | -32.06
| 2303 | 16.48 | 348.68 | 2264 | 287.72 | -37.1
| 2398 | 18.59 | 353.05 | 2354.58 | 315.97 | -41.58
| 2493 | 18.3 | 354.24 | 2444.7 | 345.84 | -44.91
| 2588 | 18.29 | 354.24 | 2534.9 | 375.51 | -47.9
| 2683 | 18.53 | 355.71 | 2625.04 | 405.4 | -50.53
| 2778 | 18.6 | 354.61 | 2715.1 | 435.54 | -53.08
| 2873 | 17.84 | 352.35 | 2805.33 | 465.04 | -56.44
| 2968 | 17.72 | 351.24 | 2895.8 | 493.75 | -60.58
| 3062 | 18.3 | 350.29 | 2985.19 | 522.44 | -65.25
| 3157 | 18.98 | 352.75 | 3075.21 | 552.47 | -69.71
| 3252 | 18.95 | 352.78 | 3165.05 | 583.09 | -73.6
| 3347 | 16.83 | 351.4 | 3255.45 | 612 | -77.6
| 3442 | 17.74 | 352.4 | 3346.16 | 639.94 | -81.57
| 3537 | 17.74 | 353.93 | 3436.64 | 668.68 | -85.02
| 3632 | 17.56 | 351.57 | 3527.17 | 697.25 | -88.65
| 3726 | 17.6 | 352.53 | 3616.78 | 725.37 | -92.57
| 3821 | 18.5 | 352.39 | 3707.11 | 754.55 | -96.44
| 3916 | 20.58 | 356.97 | 3796.64 | 786.17 | -99.31
| 4011 | 20.95 | 356.99 | 3885.47 | 819.8 | -101.09
| 4106 | 18.81 | 353.5 | 3974.8 | 851.98 | -103.72
| 4201 | 16.82 | 352.04 | 4065.24 | 880.82 | -107.35
| 4296 | 17.03 | 351.34 | 4156.13 | 908.18 | -111.35
| 4390 | 16.16 | 352.13 | 4246.21 | 934.75 | -115.22
| 4485 | 16.27 | 354.91 | 4337.43 | 961.1 | -118.21
| 4580 | 16.35 | 352.95 | 4428.61 | 987.63 | -121.03
| 4675 | 14.99 | 352.22 | 4520.08 | 1013.07 | -124.33
| 4770 | 13.59 | 350.96 | 4612.14 | 1036.27 | -127.75
| 4865 | 11.36 | 349.4 | 4704.89 | 1056.49 | -131.22
| 4960 | 8.66 | 346.77 | 4798.43 | 1072.65 | -134.58
| 5055 | 9.51 | 347.03 | 4892.24 | 1087.26 | -137.98
| 5149 | 8.07 | 348.43 | 4985.14 | 1101.29 | -141.05
| 5244 | 7.75 | 346.08 | 5079.23 | 1114.04 | -143.93
| 5339 | 5.29 | 340.12 | 5173.61 | 1124.38 | -146.96
| 5434 | 3.1 | 333.74 | 5268.35 | 1130.8 | -149.58
| 5529 | 1.57 | 309.15 | 5363.27 | 1133.93 | -151.73
| 5624 | 1.24 | 307.38 | 5458.24 | 1135.37 | -153.56
| 5908 | 1.3 | 293.38 | 5742.17 | 1138.52 | -158.96
| 6045 | 1.04 | 296.57 | 5879.15 | 1139.69 | -161.49
| 6106 | 1.19 | 292.49 | 5940.13 | 1140.18 | -162.57
| 6191 | 2.62 | 92.58 | 6025.11 | 1140.43 | -161.45
| 6239 | 7.24 | 95.74 | 6072.92 | 1140.08 | -157.34
| 6286 | 10.46 | 94.12 | 6119.35 | 1139.48 | -150.14
| 6334 | 13.93 | 93.27 | 6166.26 | 1138.83 | -140.02
| 6381 | 16.9 | 94.06 | 6211.57 | 1138.03 | -127.55
| 6429 | 20.99 | 94.07 | 6256.96 | 1136.92 | -112.01
| 6476 | 25.24 | 92.49 | 6300.18 | 1135.89 | -93.6
| 6524 | 30.17 | 89.54 | 6342.66 | 1135.54 | -71.3
| 6571 | 34.15 | 88.67 | 6382.44 | 1135.95 | -46.29
| 6619 | 38.18 | 88.77 | 6421.19 | 1136.58 | -17.97
| 6665 | 42.3 | 88.64 | 6456.29 | 1137.25 | 11.73
| 6713 | 46.53 | 87.55 | 6490.57 | 1138.38 | 45.29
| 6760 | 50.23 | 87.16 | 6521.78 | 1140 | 80.38
| 6808 | 52.84 | 87.92 | 6551.64 | 1141.61 | 117.93
| 6855 | 55.55 | 89.15 | 6579.13 | 1142.58 | 156.03
| 6903 | 58.57 | 89.99 | 6605.23 | 1142.88 | 196.31
| 6950 | 62.17 | 90.17 | 6628.46 | 1142.82 | 237.15
| 6998 | 67.82 | 90.28 | 6648.74 | 1142.65 | 280.64
| 7045 | 72.81 | 90.21 | 6664.57 | 1142.46 | 324.88
| 7093 | 76.36 | 90.52 | 6677.33 | 1142.16 | 371.14
| 7140 | 79.41 | 90.27 | 6687.19 | 1141.85 | 417.09
| 7192 | 82.92 | 89.58 | 6695.18 | 1141.91 | 468.46
| 7262 | 87.99 | 89.41 | 6700.72 | 1142.53 | 538.22
| 7308 | 88.49 | 89.85 | 6702.13 | 1142.83 | 584.19
| 7403 | 89.08 | 88.07 | 6704.15 | 1144.56 | 679.15
| 7498 | 89.85 | 87.18 | 6705.04 | 1148.49 | 774.06
| 7593 | 87.69 | 86.65 | 6707.08 | 1153.6 | 868.9
| 7688 | 89.2 | 86.95 | 6709.65 | 1158.91 | 963.71
| 7783 | 88.46 | 86.98 | 6711.59 | 1163.94 | 1058.56
| 7878 | 90.15 | 87.52 | 6712.75 | 1168.49 | 1153.44
| 7972 | 91.29 | 86.8 | 6711.56 | 1173.15 | 1247.31
| 8067 | 92.38 | 88.28 | 6708.52 | 1177.23 | 1342.17
| 8162 | 91.54 | 88.19 | 6705.27 | 1180.16 | 1437.07
| 8257 | 87.66 | 88.95 | 6705.94 | 1182.53 | 1532.02
| 8352 | 90.25 | 88.04 | 6707.67 | 1185.02 | 1626.96
| 8447 | 89.48 | 87.91 | 6707.89 | 1188.38 | 1721.9
| 8542 | 89.69 | 87.41 | 6708.58 | 1192.26 | 1816.82
| 8637 | 91.51 | 87.61 | 6707.59 | 1196.39 | 1911.72
| 8732 | 91.48 | 86.76 | 6705.11 | 1201.05 | 2006.57
| 8827 | 90.12 | 87.34 | 6703.78 | 1205.94 | 2101.44
| 8921 | 90.77 | 86.74 | 6703.05 | 1210.8 | 2195.31
| 9016 | 90.74 | 87.16 | 6701.8 | 1215.86 | 2290.16
| 9111 | 90.96 | 88.62 | 6700.39 | 1219.35 | 2385.09
| 9206 | 89.45 | 89.14 | 6700.05 | 1221.2 | 2480.06
| 9300 | 88.77 | 88.56 | 6701.51 | 1223.08 | 2574.03
| 9395 | 90.62 | 89.3 | 6702.02 | 1224.86 | 2669.01
| 9490 | 90.8 | 89.38 | 6700.84 | 1225.96 | 2764
| 9584 | 88.76 | 88.98 | 6701.2 | 1227.3 | 2857.98
| 9679 | 92.59 | 89.45 | 6700.08 | 1228.6 | 2952.95
| 9774 | 92.16 | 88.98 | 6696.14 | 1229.91 | 3047.86
| 9869 | 89.75 | 88.39 | 6694.56 | 1232.09 | 3142.81
| 9964 | 89.01 | 87.98 | 6695.59 | 1235.1 | 3237.76
| 10058 | 88.77 | 87.35 | 6697.41 | 1238.93 | 3331.66
| 10153 | 91.88 | 87.99 | 6696.87 | 1242.8 | 3426.57
| 10248 | 90.83 | 88.91 | 6694.62 | 1245.37 | 3521.51
| 10343 | 89.54 | 88.43 | 6694.32 | 1247.58 | 3616.48
| 10438 | 89.85 | 87.99 | 6694.82 | 1250.54 | 3711.43
| 10533 | 89.91 | 87.87 | 6695.02 | 1253.97 | 3806.37
| 10628 | 89.85 | 87.7 | 6695.22 | 1257.65 | 3901.3
| 10723 | 90.31 | 85.78 | 6695.09 | 1263.05 | 3996.14
| 10818 | 91.88 | 87.19 | 6693.27 | 1268.87 | 4090.94
| 10913 | 90.93 | 88.93 | 6690.94 | 1272.09 | 4185.85
| 11008 | 89.38 | 89.5 | 6690.69 | 1273.39 | 4280.84
| 11103 | 91.29 | 89.98 | 6690.13 | 1273.82 | 4375.83
| 11175 | 93.21 | 90.21 | 6687.3 | 1273.7 | 4447.77
| 11235 | 93.21 | 90.21 | 6683.94 | 1273.48 | 4507.67

## Lookup (hidden)
North Reference | RetunValue | Grid Type | ReturnValue | Deviation Indicator | ReturnValue
| 3 |  | 5 |  | 4
True |  | SPCS-Colorado Central-NAD27 |  | Directional
Grid |  | SPCS-Colorado Central-NAD83 |  | High Angle
|  | SPCS-Colorado North-NAD27 |  | Horizontal
SPCS-Colorado North-NAD83
SPCS-Colorado South-NAD27
SPCS-Colorado South-NAD83
UTM-Zone 12 NAD27
UTM-Zone 12 NAD83
UTM-Zone 13 NAD27
UTM-Zone 13 NAD83