## Data
Header Information | measured depth (ft) | inclination (°) | azimuth (°) | true vertical depth (ft) | northing +N/-S (ft) | easting +E/-W (ft)
Operator Name | 0 | 0 | 0 | 0 | 0 | 0
WPX Energy Rocky Mountain, LLC | 102 | 0.35 | 42.45 | 102 | 0.2 | 0.2
Operator Number | 132 | 0.62 | 305.42 | 132 | 0.4 | 0.1
96850 | 162 | 1.32 | 293.91 | 162 | 0.6 | -0.3
Well Name and Number | 192 | 2.2 | 273.34 | 192 | 0.8 | -1.2
Savage PA 344-5 | 222 | 3.43 | 260.33 | 221.9 | 0.7 | -2.7
API Number (if available) | 252 | 4.22 | 260.33 | 251.9 | 0.5 | -4.5
05-045-20086-00 | 282 | 5.19 | 259.72 | 281.8 | -0.1 | -7.1
Location: QQ SEC TWP RGE | 313 | 5.98 | 263.5 | 312.6 | -0.5 | -10
NESW, Sec. 4, T7S, R95W | 343 | 7.13 | 267.28 | 342.4 | -0.3 | -13.5
Citing Type: Planned or Actual | 435 | 10.21 | 262.27 | 433.4 | -1.7 | -27.2
Actual | 507 | 12.56 | 266.5 | 503.9 | -3 | -41.4
Deviation Indicator | 598 | 15.86 | 268.35 | 592.2 | -4 | -63.7
Directional | 689 | 19.29 | 267.12 | 678.9 | -5.1 | -91.1
North Reference | 780 | 22.41 | 266.75 | 763.9 | -6.8 | -123.5
True | 870 | 25.49 | 263.49 | 846.2 | -10 | -159.9
Grid Type | 962 | 29.53 | 265.16 | 927.7 | -14.2 | -202.1
#VALUE! | 1057 | 32.76 | 264.57 | 1009 | -18.6 | -251.1
| 1152 | 35.4 | 262.96 | 1087.7 | -24.4 | -304
| 1266 | 35.56 | 262.76 | 1180.6 | -32.6 | -369.6
| 1361 | 36.53 | 264.34 | 1257.4 | -38.9 | -425.2
| 1457 | 37.27 | 265.22 | 1334.1 | -44.1 | -482.6
| 1552 | 38.59 | 264.08 | 1409.1 | -49.6 | -540.7
| 1647 | 37.45 | 264.34 | 1483.9 | -55.5 | -598.9
| 1743 | 34.9 | 263.55 | 1561.4 | -61.4 | -655.3
| 1838 | 34.73 | 265.22 | 1639.4 | -66.7 | -709.2
| 1934 | 36.31 | 266.8 | 1717.5 | -70.6 | -764.9
| 2029 | 36.48 | 266.63 | 1794 | -73.8 | -821.2
| 2125 | 36.31 | 264.78 | 1871.3 | -78.1 | -877.9
| 2220 | 37.14 | 264.34 | 1947.4 | -83.5 | -934.5
| 2316 | 36.97 | 264.43 | 2024 | -89.2 | -992.1
| 2412 | 36.57 | 263.99 | 2100.9 | -95 | -1049.2
| 2507 | 36.66 | 263.72 | 2177.2 | -101 | -1105.6
| 2603 | 36.22 | 263.9 | 2254.4 | -107.2 | -1162.3
| 2698 | 35.43 | 263.2 | 2331.4 | -113.4 | -1217.5
| 2794 | 35.21 | 262.49 | 2409.8 | -120.3 | -1272.6
| 2889 | 34.59 | 262.32 | 2487.7 | -127.5 | -1326.5
| 2985 | 35.08 | 264.87 | 2566.5 | -133.6 | -1380.9
| 3080 | 34.77 | 264.6 | 2644.4 | -138.6 | -1435.1
| 3176 | 35.69 | 264.25 | 2722.8 | -144 | -1490.2
| 3271 | 35.43 | 264.78 | 2800.1 | -149.3 | -1545.2
| 3367 | 34.95 | 263.11 | 2878.5 | -155.1 | -1600.2
| 3462 | 33.45 | 265.57 | 2957.1 | -160.4 | -1653.4
| 3558 | 32.75 | 265.57 | 3037.5 | -164.4 | -1705.6
| 3653 | 31.12 | 266.27 | 3118.2 | -168 | -1755.7
| 3749 | 30.68 | 265.83 | 3200.5 | -171.4 | -1804.9
| 3844 | 28.61 | 264.51 | 3283.1 | -175.4 | -1851.7
| 3938 | 27.25 | 266.01 | 3366.1 | -179 | -1895.6
| 4034 | 25.36 | 263.99 | 3452.2 | -182.7 | -1938
| 4129 | 22.9 | 263.11 | 3538.9 | -187 | -1976.6
| 4225 | 21.45 | 265.04 | 3627.8 | -190.8 | -2012.6
| 4320 | 18.95 | 263.02 | 3716.9 | -194.2 | -2045.2
| 4416 | 17.58 | 265.66 | 3808.1 | -197.2 | -2075.2
| 4511 | 16.79 | 263.37 | 3898.9 | -199.8 | -2103.1
| 4607 | 14.64 | 263.64 | 3991.3 | -202.8 | -2128.9
| 4702 | 12.66 | 266.27 | 4083.6 | -204.8 | -2151.3
| 4797 | 10.51 | 263.72 | 4176.6 | -206.4 | -2170.3
| 4893 | 8.35 | 266.71 | 4271.3 | -207.8 | -2185.9
| 4987 | 6.5 | 265.22 | 4364.5 | -208.6 | -2198
| 5083 | 4.79 | 261.09 | 4460.1 | -209.7 | -2207.4
| 5178 | 2.68 | 257.75 | 4554.9 | -210.8 | -2213.5
| 5273 | 0.35 | 275.94 | 4649.8 | -211.2 | -2216
| 5369 | 0.83 | 253.97 | 4745.8 | -211.4 | -2216.9
| 5464 | 0.26 | 281.48 | 4840.8 | -211.5 | -2217.8
| 5560 | 0.83 | 185.59 | 4936.8 | -212.2 | -2218.1
| 5655 | 0.7 | 180.93 | 5031.8 | -213.4 | -2218.2
| 5751 | 0.83 | 224.44 | 5127.8 | -214.5 | -2218.7
| 5847 | 0.35 | 207.47 | 5223.8 | -215.3 | -2219.3
| 5942 | 0.92 | 216.62 | 5318.8 | -216.1 | -2219.9
| 6038 | 1.23 | 338.78 | 5414.8 | -215.8 | -2220.7
| 6134 | 1.1 | 10.16 | 5510.8 | -213.9 | -2220.9
| 6229 | 0.7 | 349.68 | 5605.8 | -212.5 | -2220.8
| 6325 | 0.35 | 334.56 | 5701.8 | -211.6 | -2221.1
| 6420 | 0.57 | 303.36 | 5796.7 | -211.1 | -2221.6
| 6516 | 0.48 | 278.67 | 5892.7 | -210.8 | -2222.4
| 6611 | 0.4 | 268.72 | 5987.7 | -210.7 | -2223.1
| 6707 | 1.54 | 65 | 6083.7 | -210.2 | -2222.3
| 6802 | 1.58 | 82.23 | 6178.7 | -209.5 | -2219.8
| 6898 | 1.63 | 86.27 | 6274.7 | -209.2 | -2217.2
| 6994 | 0.22 | 79.07 | 6370.6 | -209.1 | -2215.6
| 7090 | 0.61 | 40.66 | 6466.6 | -208.6 | -2215.1
| 7185 | 0.66 | 113.78 | 6561.6 | -208.5 | -2214.3
| 7281 | 0.09 | 68.52 | 6657.6 | -208.7 | -2213.7
| 7377 | 0.26 | 43.65 | 6753.6 | -208.5 | -2213.5
| 7472 | 0.09 | 271.55 | 6848.6 | -208.3 | -2213.4
| 7522 | 0.09 | 271.55 | 6898.6 | -208.3 | -2213.5

## Lookup (hidden)
North Reference | RetunValue | Grid Type | ReturnValue | Deviation Indicator | ReturnValue
| 2 |  | 0 |  | 2
True |  | SPCS-Colorado Central-NAD27 |  | Directional
Grid |  | SPCS-Colorado Central-NAD83 |  | High Angle
|  | SPCS-Colorado North-NAD27 |  | Horizontal
SPCS-Colorado North-NAD83
SPCS-Colorado South-NAD27
SPCS-Colorado South-NAD83
UTM-Zone 12 NAD27
UTM-Zone 12 NAD83
UTM-Zone 13 NAD27
UTM-Zone 13 NAD83