## Data
Header Information | measured depth (ft) | inclination (°) | azimuth (°) | true vertical depth (ft) | northing +N/-S (ft) | easting +E/-W (ft)
Operator Name | 0 | 0 | 0 | 0 | 0 | 0
WPX Energy Rocky Mountain, LLC | 72 | 0.62 | 289.34 | 72 | 0.1 | -0.4
Operator Number | 162 | 1.85 | 275.01 | 162 | 0.4 | -2.3
96850 | 253 | 5.1 | 277.91 | 252.8 | 1.1 | -7.7
Well Name and Number | 326 | 7.64 | 279.02 | 325.3 | 2.3 | -15.8
Lantz SG 533-23 | 416 | 9.99 | 278.73 | 414.3 | 4.4 | -29.4
API Number (if available) | 507 | 12.03 | 277.17 | 503.6 | 6.8 | -46.6
05-045-21688-00 | 598 | 14.9 | 277.69 | 592.1 | 9.6 | -67.6
Location: QQ SEC TWP RGE | 690 | 16.95 | 278.09 | 680.5 | 13 | -92.6
SESE, Sec. 23, T7S, R96W | 782 | 20.37 | 278.45 | 767.7 | 17.3 | -121.7
Citing Type: Planned or Actual | 873 | 21.76 | 277.97 | 852.6 | 21.9 | -154.1
Actual | 964 | 22.5 | 277.87 | 936.9 | 26.7 | -188.1
Deviation Indicator | 1057 | 22.5 | 277.87 | 1022.8 | 31.5 | -223.3
Directional | 1088 | 23.83 | 277.76 | 1050.9 | 33.3 | -236.4
North Reference | 1151 | 21.62 | 277.57 | 1109 | 36.5 | -260.5
True | 1245 | 21.62 | 277.81 | 1196.4 | 41.2 | -294.8
Grid Type | 1339 | 21.66 | 276.94 | 1283.8 | 45.6 | -329.2
#VALUE! | 1432 | 21.84 | 276.28 | 1370.2 | 49.6 | -363.4
| 1526 | 22.01 | 275.47 | 1457.4 | 53.2 | -398.3
| 1620 | 21.37 | 278.87 | 1544.7 | 57.5 | -432.8
| 1713 | 21 | 278.84 | 1631.4 | 62.7 | -466
| 1806 | 21.23 | 278.42 | 1718.2 | 67.7 | -499.1
| 1899 | 21.12 | 279.59 | 1804.9 | 73 | -532.3
| 1993 | 20.94 | 280.24 | 1892.6 | 78.8 | -565.5
| 2087 | 20.62 | 280.42 | 1980.5 | 84.8 | -598.3
| 2181 | 21.18 | 280.09 | 2068.3 | 90.7 | -631.3
| 2275 | 21.02 | 280.2 | 2156 | 96.7 | -664.7
| 2369 | 19.45 | 279.71 | 2244.2 | 102.3 | -696.7
| 2463 | 18.1 | 279.1 | 2333.2 | 107.3 | -726.5
| 2556 | 16.7 | 277.02 | 2422 | 111.2 | -754
| 2651 | 15.84 | 278.25 | 2513.2 | 114.7 | -780.4
| 2746 | 14.42 | 278.77 | 2604.9 | 118.4 | -804.9
| 2840 | 12.6 | 278.53 | 2696.3 | 121.7 | -826.7
| 2933 | 11.15 | 281.68 | 2787.3 | 125 | -845.5
| 3026 | 10.25 | 280.06 | 2878.7 | 128.3 | -862.4
| 3121 | 8.7 | 282.3 | 2972.4 | 131.3 | -877.8
| 3215 | 8.26 | 280.13 | 3065.3 | 134 | -891.4
| 3310 | 6.84 | 281.26 | 3159.5 | 136.3 | -903.7
| 3404 | 5.26 | 278.43 | 3253 | 138 | -913.4
| 3498 | 4.66 | 276.47 | 3346.6 | 139.1 | -921.5
| 3593 | 3.38 | 281.2 | 3441.4 | 140 | -928
| 3687 | 1.75 | 293.56 | 3535.3 | 141.2 | -932.1
| 3781 | 1.78 | 278.92 | 3629.3 | 142 | -934.8
| 3876 | 1.8 | 267.21 | 3724.2 | 142.1 | -937.8
| 3970 | 2.07 | 262.41 | 3818.2 | 141.8 | -940.9
| 4064 | 1.36 | 286.97 | 3912.1 | 141.9 | -943.7
| 4158 | 1.19 | 1.52 | 4006.1 | 143.2 | -944.7
| 4251 | 1.16 | 10.91 | 4099.1 | 145.1 | -944.5
| 4346 | 0.67 | 353.93 | 4194.1 | 146.6 | -944.4
| 4438 | 0.65 | 283.91 | 4286.1 | 147.3 | -945
| 4532 | 0.67 | 47.46 | 4380.1 | 147.8 | -945.1
| 4625 | 0.83 | 65.08 | 4473 | 148.4 | -944.1
| 4721 | 0.3 | 247.31 | 4569 | 148.6 | -943.7
| 4815 | 0.81 | 241.48 | 4663 | 148.2 | -944.5
| 4909 | 1.5 | 235.73 | 4757 | 147.2 | -946.1
| 5004 | 2.02 | 231.73 | 4852 | 145.5 | -948.4
| 5099 | 2.22 | 236.35 | 4946.9 | 143.4 | -951.3
| 5193 | 2.25 | 236.39 | 5040.8 | 141.4 | -954.3
| 5287 | 2.32 | 232.58 | 5134.8 | 139.2 | -957.4
| 5380 | 2.48 | 228.94 | 5227.7 | 136.7 | -960.4
| 5446 | 2.64 | 228.39 | 5293.6 | 134.8 | -962.6
| 5511 | 2.8 | 227.85 | 5358.5 | 132.7 | -964.9

## Lookup (hidden)
North Reference | RetunValue | Grid Type | ReturnValue | Deviation Indicator | ReturnValue
| 2 |  | 0 |  | 2
True |  | SPCS-Colorado Central-NAD27 |  | Directional
Grid |  | SPCS-Colorado Central-NAD83 |  | High Angle
|  | SPCS-Colorado North-NAD27 |  | Horizontal
SPCS-Colorado North-NAD83
SPCS-Colorado South-NAD27
SPCS-Colorado South-NAD83
UTM-Zone 12 NAD27
UTM-Zone 12 NAD83
UTM-Zone 13 NAD27
UTM-Zone 13 NAD83