## Data
Header Information | measured depth (ft) | inclination (°) | azimuth (°) | true vertical depth (ft) | northing +N/-S (ft) | easting +E/-W (ft)
Operator Name | 0 | 0 | 0 | 0 | 0 | 0
Noble Energy | 802 | 0.74 | 221.75 | 801.98 | -3.86 | -3.45
Operator Number | 1080 | 0.47 | 236.55 | 1079.96 | -5.83 | -5.6
100322 | 1172 | 1.55 | 346.66 | 1171.95 | -4.83 | -6.2
Well Name and Number | 1453 | 2.22 | 13.87 | 1452.8 | 4.15 | -5.77
Wells Ranch AA12-68-1HN | 1643 | 0.62 | 229.11 | 1642.76 | 7.05 | -5.66
API Number (if available) | 1927 | 0.93 | 168.16 | 1926.74 | 3.79 | -6.35
512335630 | 2022 | 2.99 | 144.82 | 2021.68 | 1.01 | -4.77
Location: QQ SEC TWP RGE | 2117 | 4.25 | 116.58 | 2116.5 | -2.59 | -0.19
SE NE SEC. 12-T6N-R63W | 2212 | 5.4 | 128.8 | 2211.16 | -6.97 | 6.44
Citing Type: Planned or Actual | 2307 | 6.77 | 140.16 | 2305.63 | -14.07 | 13.51
Actual | 2402 | 8 | 131.34 | 2399.84 | -22.73 | 22.06
Deviation Indicator | 2496 | 9.25 | 138.36 | 2492.78 | -32.7 | 32
Horizontal | 2591 | 9.63 | 135.11 | 2586.49 | -44.04 | 42.68
North Reference | 2686 | 10.41 | 129.15 | 2680.04 | -55.08 | 54.94
Grid | 2781 | 9.44 | 125.7 | 2773.62 | -65.05 | 67.92
Grid Type | 2876 | 7.99 | 121.66 | 2867.52 | -73.06 | 79.87
SPCS-Colorado North-NAD83 | 2970 | 7.36 | 130.35 | 2960.68 | -80.39 | 90.02
| 3065 | 6.47 | 132.51 | 3054.99 | -87.95 | 98.6
| 3160 | 3.64 | 136.13 | 3149.61 | -93.74 | 104.64
| 3255 | 3.19 | 138.29 | 3244.44 | -97.89 | 108.49
| 3350 | 2.54 | 133.9 | 3339.33 | -101.32 | 111.77
| 3445 | 2.11 | 130.52 | 3434.25 | -103.91 | 114.61
| 3539 | 1.34 | 67.31 | 3528.21 | -104.61 | 116.94
| 3824 | 1.02 | 95.38 | 3813.15 | -103.57 | 122.54
| 4109 | 0.64 | 49.87 | 4098.13 | -102.78 | 126.28
| 4393 | 0.25 | 15.63 | 4382.12 | -101.16 | 127.66
| 4678 | 0.68 | 214.8 | 4667.11 | -101.95 | 126.87
| 4963 | 0.49 | 180.93 | 4952.1 | -104.56 | 125.88
| 5247 | 0.53 | 163.21 | 5236.09 | -107.03 | 126.24
| 5532 | 0.18 | 270.78 | 5521.08 | -108.29 | 126.17
| 5816 | 0.23 | 112.14 | 5805.08 | -108.49 | 126.26
| 5933 | 0.35 | 70.99 | 5922.08 | -108.47 | 126.81
| 6051 | 7.32 | 257.2 | 6039.77 | -110.02 | 119.81
| 6098 | 10.12 | 259.63 | 6086.23 | -111.42 | 112.83
| 6193 | 16.05 | 261.03 | 6178.72 | -114.98 | 91.63
| 6287 | 22.21 | 262.34 | 6267.49 | -119.37 | 61.15
| 6382 | 27.88 | 262.48 | 6353.52 | -124.68 | 21.31
| 6430 | 31.23 | 260.25 | 6395.27 | -128.26 | -2.09
| 6477 | 34.66 | 258.58 | 6434.7 | -132.97 | -27.21
| 6525 | 39.46 | 256.28 | 6473 | -139.29 | -55.42
| 6573 | 43.92 | 254.92 | 6508.84 | -147.24 | -86.33
| 6621 | 49.16 | 254.3 | 6541.84 | -156.5 | -119.91
| 6667 | 53.92 | 255.12 | 6570.44 | -165.98 | -154.64
| 6715 | 60.02 | 255.9 | 6596.59 | -176.04 | -193.59
| 6762 | 65.1 | 259.09 | 6618.25 | -185.04 | -234.3
| 6810 | 69.03 | 262 | 6636.96 | -192.28 | -277.89
| 6857 | 73.42 | 264.58 | 6652.08 | -197.47 | -322.07
| 6905 | 77.24 | 268.79 | 6664.24 | -200.14 | -368.41
| 6952 | 80.12 | 273.13 | 6673.47 | -199.36 | -414.47
| 7000 | 82.64 | 274.41 | 6680.66 | -196.23 | -461.82
| 7070 | 86.05 | 274.41 | 6687.56 | -190.88 | -531.26
| 7162 | 91.08 | 273.88 | 6689.86 | -184.23 | -622.97
| 7288 | 91.82 | 272.42 | 6686.67 | -177.31 | -748.73
| 7383 | 91.17 | 270.65 | 6684.2 | -174.77 | -843.66
| 7478 | 90.03 | 268.83 | 6683.2 | -175.2 | -938.65
| 7573 | 89.69 | 268.5 | 6683.43 | -177.41 | -1033.62
| 7668 | 90.4 | 268.62 | 6683.36 | -179.8 | -1128.59
| 7763 | 89.08 | 269.3 | 6683.79 | -181.52 | -1223.57
| 7857 | 89.08 | 269.68 | 6685.3 | -182.36 | -1317.56
| 7952 | 89.07 | 270.29 | 6686.83 | -182.39 | -1412.54
| 8047 | 89.75 | 270.45 | 6687.81 | -181.77 | -1507.54
| 8142 | 89.04 | 269.61 | 6688.81 | -181.72 | -1602.53
| 8237 | 89.57 | 271.49 | 6689.97 | -180.81 | -1697.51
| 8332 | 89.48 | 271.7 | 6690.75 | -178.17 | -1792.47
| 8427 | 88.67 | 271.4 | 6692.29 | -175.6 | -1887.42
| 8521 | 90.52 | 271.75 | 6692.95 | -173.01 | -1981.38
| 8616 | 89.85 | 270.04 | 6692.64 | -171.53 | -2076.37
| 8711 | 88.71 | 270.27 | 6693.84 | -171.27 | -2171.36
| 8806 | 88.18 | 268.98 | 6696.42 | -171.89 | -2266.32
| 8901 | 91.14 | 269.61 | 6696.98 | -173.06 | -2361.3
| 8996 | 90.52 | 269.88 | 6695.6 | -173.49 | -2456.29
| 9091 | 91.11 | 268.43 | 6694.25 | -174.89 | -2551.26
| 9185 | 90.19 | 267.46 | 6693.19 | -178.26 | -2645.19
| 9280 | 90.12 | 269.13 | 6692.93 | -181.08 | -2740.15
| 9375 | 90.68 | 269.63 | 6692.27 | -182.11 | -2835.14
| 9470 | 90.49 | 270.31 | 6691.3 | -182.16 | -2930.13
| 9565 | 90.31 | 270.55 | 6690.63 | -181.45 | -3025.13
| 9660 | 89.63 | 269.47 | 6690.68 | -181.43 | -3120.13
| 9754 | 89.63 | 269.72 | 6691.29 | -182.1 | -3214.12
| 9849 | 88.43 | 269.77 | 6692.9 | -182.52 | -3309.11
| 9944 | 88.58 | 268.88 | 6695.38 | -183.64 | -3404.07
| 10039 | 88.8 | 268.22 | 6697.55 | -186.04 | -3499.01
| 10134 | 89.75 | 270.3 | 6698.75 | -187.27 | -3593.99
| 10229 | 89.75 | 270.72 | 6699.17 | -186.42 | -3688.98
| 10323 | 90.8 | 271.22 | 6698.71 | -184.83 | -3782.97
| 10418 | 88.71 | 271.27 | 6699.12 | -182.77 | -3877.94
| 10513 | 87.47 | 270.7 | 6702.29 | -181.13 | -3972.87
| 10608 | 89.26 | 270.5 | 6705 | -180.14 | -4067.82
| 10703 | 87.78 | 269.92 | 6707.45 | -179.79 | -4162.79
| 10798 | 87.37 | 270.95 | 6711.47 | -179.07 | -4257.7
| 10893 | 89.66 | 271 | 6713.93 | -177.46 | -4352.65
| 10987 | 90.65 | 272.01 | 6713.68 | -174.99 | -4446.61
| 11082 | 90.15 | 274.59 | 6713.01 | -169.52 | -4541.44
| 11170 | 89.94 | 276.94 | 6712.95 | -160.68 | -4628.99
| 11235 | 89.94 | 276.94 | 6713.01 | -152.83 | -4693.52

## Lookup (hidden)
North Reference | RetunValue | Grid Type | ReturnValue | Deviation Indicator | ReturnValue
| 3 |  | 5 |  | 4
True |  | SPCS-Colorado Central-NAD27 |  | Directional
Grid |  | SPCS-Colorado Central-NAD83 |  | High Angle
|  | SPCS-Colorado North-NAD27 |  | Horizontal
SPCS-Colorado North-NAD83
SPCS-Colorado South-NAD27
SPCS-Colorado South-NAD83
UTM-Zone 12 NAD27
UTM-Zone 12 NAD83
UTM-Zone 13 NAD27
UTM-Zone 13 NAD83