## Data
Header Information | measured depth (ft) | inclination (°) | azimuth (°) | true vertical depth (ft) | northing +N/-S (ft) | easting +E/-W (ft)
Operator Name | 0 | 0 | 0 | 0 | 0 | 0
KERR-MCGEE | 100 | 0 | 0 | 100 | 0 | 0
Operator Number | 200 | 0 | 0 | 200 | 0 | 0
47120 | 300 | 0 | 0 | 300 | 0 | 0
Well Name and Number | 400 | 0 | 0 | 400 | 0 | 0
BELLA FEDERAL 36N-7HZ | 500 | 0 | 0 | 500 | 0 | 0
API Number (if available) | 600 | 0 | 0 | 600 | 0 | 0
| 700 | 0 | 0 | 700 | 0 | 0
Location: QQ SEC TWP RGE | 800 | 0 | 0 | 800 | 0 | 0
SESW SEC. 8-T3N-R66W | 900 | 0 | 0 | 900 | 0 | 0
Citing Type: Planned or Actual | 1000 | 0 | 0 | 1000 | 0 | 0
PLANNED | 1100 | 0 | 0 | 1100 | 0 | 0
Deviation Indicator | 1200 | 2 | 136.82 | 1199.98 | -1.27 | 1.19
Horizontal | 1300 | 4 | 136.82 | 1299.84 | -5.09 | 4.78
North Reference | 1347.28 | 4.95 | 136.82 | 1346.97 | -7.78 | 7.3
True | 1400 | 4.95 | 136.82 | 1399.5 | -11.09 | 10.41
Grid Type | 1500 | 4.95 | 136.82 | 1499.12 | -17.38 | 16.31
#VALUE! | 1600 | 4.95 | 136.82 | 1598.75 | -23.66 | 22.21
| 1700 | 4.95 | 136.82 | 1698.38 | -29.95 | 28.11
| 1800 | 4.95 | 136.82 | 1798.01 | -36.24 | 34.01
| 1900 | 4.95 | 136.82 | 1897.64 | -42.52 | 39.91
| 2000 | 4.95 | 136.82 | 1997.26 | -48.81 | 45.81
| 2100 | 4.95 | 136.82 | 2096.89 | -55.09 | 51.71
| 2200 | 4.95 | 136.82 | 2196.52 | -61.38 | 57.61
| 2300 | 4.95 | 136.82 | 2296.15 | -67.67 | 63.51
| 2400 | 4.95 | 136.82 | 2395.77 | -73.95 | 69.41
| 2500 | 4.95 | 136.82 | 2495.4 | -80.24 | 75.31
| 2600 | 4.95 | 136.82 | 2595.03 | -86.52 | 81.21
| 2700 | 4.95 | 136.82 | 2694.66 | -92.81 | 87.11
| 2800 | 4.95 | 136.82 | 2794.28 | -99.1 | 93.01
| 2900 | 4.95 | 136.82 | 2893.91 | -105.38 | 98.91
| 3000 | 4.95 | 136.82 | 2993.54 | -111.67 | 104.81
| 3100 | 4.95 | 136.82 | 3093.17 | -117.95 | 110.7
| 3200 | 4.95 | 136.82 | 3192.8 | -124.24 | 116.6
| 3300 | 4.95 | 136.82 | 3292.42 | -130.53 | 122.5
| 3400 | 4.95 | 136.82 | 3392.05 | -136.81 | 128.4
| 3500 | 4.95 | 136.82 | 3491.68 | -143.1 | 134.3
| 3600 | 4.95 | 136.82 | 3591.31 | -149.38 | 140.2
| 3700 | 4.95 | 136.82 | 3690.93 | -155.67 | 146.1
| 3800 | 4.95 | 136.82 | 3790.56 | -161.96 | 152
| 3900 | 4.95 | 136.82 | 3890.19 | -168.24 | 157.9
| 4000 | 4.95 | 136.82 | 3989.82 | -174.53 | 163.8
| 4100 | 4.95 | 136.82 | 4089.44 | -180.81 | 169.7
| 4200 | 4.95 | 136.82 | 4189.07 | -187.1 | 175.6
| 4300 | 4.95 | 136.82 | 4288.7 | -193.39 | 181.5
| 4400 | 4.95 | 136.82 | 4388.33 | -199.67 | 187.4
| 4500 | 4.95 | 136.82 | 4487.96 | -205.96 | 193.3
| 4600 | 4.95 | 136.82 | 4587.58 | -212.24 | 199.2
| 4700 | 4.95 | 136.82 | 4687.21 | -218.53 | 205.1
| 4800 | 4.95 | 136.82 | 4786.84 | -224.82 | 211
| 4900 | 4.95 | 136.82 | 4886.47 | -231.1 | 216.9
| 5000 | 4.95 | 136.82 | 4986.09 | -237.39 | 222.8
| 5100 | 4.95 | 136.82 | 5085.72 | -243.68 | 228.7
| 5200 | 4.95 | 136.82 | 5185.35 | -249.96 | 234.6
| 5300 | 4.95 | 136.82 | 5284.98 | -256.25 | 240.5
| 5400 | 4.95 | 136.82 | 5384.6 | -262.53 | 246.4
| 5500 | 4.95 | 136.82 | 5484.23 | -268.82 | 252.3
| 5600 | 4.95 | 136.82 | 5583.86 | -275.11 | 258.2
| 5700 | 4.95 | 136.82 | 5683.49 | -281.39 | 264.1
| 5800 | 4.95 | 136.82 | 5783.12 | -287.68 | 270
| 5900 | 4.95 | 136.82 | 5882.74 | -293.96 | 275.9
| 6000 | 4.95 | 136.82 | 5982.37 | -300.25 | 281.8
| 6077.99 | 4.95 | 136.82 | 6060.07 | -305.15 | 286.4
| 6100 | 4.51 | 136.82 | 6082.01 | -306.47 | 287.64
| 6200 | 2.51 | 136.82 | 6181.81 | -310.93 | 291.82
| 6300 | 0.51 | 136.82 | 6281.77 | -312.85 | 293.62
| 6325.27 | 0 | 0 | 6307.04 | -312.93 | 293.7
| 6400 | 0 | 0 | 6381.77 | -312.93 | 293.7
| 6500 | 0 | 0 | 6481.77 | -312.93 | 293.7
| 6600 | 0 | 0 | 6581.77 | -312.93 | 293.7
| 6625.27 | 0 | 0 | 6607.04 | -312.93 | 293.7
| 6650 | 2.47 | 269.3 | 6631.77 | -312.94 | 293.16
| 6700 | 7.47 | 269.3 | 6681.56 | -312.99 | 288.83
| 6750 | 12.47 | 269.3 | 6730.79 | -313.1 | 280.17
| 6800 | 17.47 | 269.3 | 6779.08 | -313.25 | 267.26
| 6850 | 22.47 | 269.3 | 6826.06 | -313.46 | 250.19
| 6900 | 27.47 | 269.3 | 6871.37 | -313.72 | 229.09
| 6950 | 32.47 | 269.3 | 6914.67 | -314.03 | 204.12
| 7000 | 37.47 | 269.3 | 6955.62 | -314.38 | 175.47
| 7050 | 42.47 | 269.3 | 6993.93 | -314.78 | 143.36
| 7100 | 47.47 | 269.3 | 7029.29 | -315.21 | 108.04
| 7150 | 52.47 | 269.3 | 7061.44 | -315.68 | 69.76
| 7200 | 57.47 | 269.3 | 7090.12 | -316.18 | 28.83
| 7250 | 62.47 | 269.3 | 7115.14 | -316.72 | -14.44
| 7300 | 67.47 | 269.3 | 7136.28 | -317.27 | -59.73
| 7350 | 72.47 | 269.3 | 7153.4 | -317.85 | -106.68
| 7400 | 77.47 | 269.3 | 7166.36 | -318.44 | -154.95
| 7450 | 82.47 | 269.3 | 7175.06 | -319.05 | -204.17
| 7500 | 87.47 | 269.3 | 7179.44 | -319.66 | -253.96
| 7525.27 | 90 | 269.3 | 7180 | -319.97 | -279.22
| 7600 | 90 | 269.3 | 7180 | -320.89 | -353.94
| 7700 | 90 | 269.3 | 7180 | -322.12 | -453.94
| 7800 | 90 | 269.3 | 7180 | -323.35 | -553.93
| 7900 | 90 | 269.3 | 7180 | -324.58 | -653.92
| 8000 | 90 | 269.3 | 7180 | -325.8 | -753.91
| 8100 | 90 | 269.3 | 7180 | -327.03 | -853.91
| 8200 | 90 | 269.3 | 7180 | -328.26 | -953.9
| 8300 | 90 | 269.3 | 7180 | -329.49 | -1053.89
| 8400 | 90 | 269.3 | 7180 | -330.72 | -1153.88
| 8500 | 90 | 269.3 | 7180 | -331.95 | -1253.88
| 8600 | 90 | 269.3 | 7180 | -333.18 | -1353.87
| 8700 | 90 | 269.3 | 7180 | -334.41 | -1453.86
| 8800 | 90 | 269.3 | 7180 | -335.64 | -1553.85
| 8900 | 90 | 269.3 | 7180 | -336.87 | -1653.85
| 9000 | 90 | 269.3 | 7180 | -338.09 | -1753.84
| 9100 | 90 | 269.3 | 7180 | -339.32 | -1853.83
| 9200 | 90 | 269.3 | 7180 | -340.55 | -1953.82
| 9300 | 90 | 269.3 | 7180 | -341.78 | -2053.82
| 9400 | 90 | 269.3 | 7180 | -343.01 | -2153.81
| 9500 | 90 | 269.3 | 7180 | -344.24 | -2253.8
| 9600 | 90 | 269.3 | 7180 | -345.47 | -2353.79
| 9700 | 90 | 269.3 | 7180 | -346.7 | -2453.79
| 9800 | 90 | 269.3 | 7180 | -347.93 | -2553.78
| 9900 | 90 | 269.3 | 7180 | -349.15 | -2653.77
| 10000 | 90 | 269.3 | 7180 | -350.38 | -2753.76
| 10100 | 90 | 269.3 | 7180 | -351.61 | -2853.76
| 10200 | 90 | 269.3 | 7180 | -352.84 | -2953.75
| 10300 | 90 | 269.3 | 7180 | -354.07 | -3053.74
| 10400 | 90 | 269.3 | 7180 | -355.3 | -3153.73
| 10500 | 90 | 269.3 | 7180 | -356.53 | -3253.73
| 10600 | 90 | 269.3 | 7180 | -357.76 | -3353.72
| 10700 | 90 | 269.3 | 7180 | -358.99 | -3453.71
| 10800 | 90 | 269.3 | 7180 | -360.22 | -3553.7
| 10900 | 90 | 269.3 | 7180 | -361.44 | -3653.7
| 11000 | 90 | 269.3 | 7180 | -362.67 | -3753.69
| 11100 | 90 | 269.3 | 7180 | -363.9 | -3853.68
| 11200 | 90 | 269.3 | 7180 | -365.13 | -3953.67
| 11300 | 90 | 269.3 | 7180 | -366.36 | -4053.66
| 11400 | 90 | 269.3 | 7180 | -367.59 | -4153.66
| 11500 | 90 | 269.3 | 7180 | -368.82 | -4253.65
| 11600 | 90 | 269.3 | 7180 | -370.05 | -4353.64
| 11700 | 90 | 269.3 | 7180 | -371.28 | -4453.63
| 11800 | 90 | 269.3 | 7180 | -372.51 | -4553.63
| 11855.47 | 90 | 269.3 | 7180 | -373.19 | -4609.09

## Lookup (hidden)
North Reference | RetunValue | Grid Type | ReturnValue | Deviation Indicator | ReturnValue
| 2 |  | 0 |  | 4
True |  | SPCS-Colorado Central-NAD27 |  | Directional
Grid |  | SPCS-Colorado Central-NAD83 |  | High Angle
|  | SPCS-Colorado North-NAD27 |  | Horizontal
SPCS-Colorado North-NAD83
SPCS-Colorado South-NAD27
SPCS-Colorado South-NAD83
UTM-Zone 12 NAD27
UTM-Zone 12 NAD83
UTM-Zone 13 NAD27
UTM-Zone 13 NAD83