## Data
Header Information | measured depth (ft) | inclination (°) | azimuth (°) | true vertical depth (ft) | northing +N/-S (ft) | easting +E/-W (ft)
Operator Name | 100 | 0 | 0 | 100 | 0 | 0
Encana Oil & Gas | 200 | 0 | 0 | 200 | 0 | 0
Operator Number | 300 | 2 | 278.3 | 300 | 0.3 | -1.7
100185 | 400 | 4 | 278.3 | 399.8 | 1 | -6.9
Well Name and Number | 500 | 6 | 278.3 | 499.5 | 2.3 | -15.5
Grant Elmquist 2A-14H-C268 | 600 | 8 | 278.3 | 598.7 | 4 | -27.6
API Number (if available) | 700 | 10 | 278.3 | 697.5 | 6.3 | -43.1
| 800 | 12 | 278.3 | 795.6 | 9 | -61.9
Location: QQ SEC TWP RGE | 815.9 | 12.32 | 278.3 | 811.2 | 9.5 | -65.3
S14-T2N-R68W | 900 | 12.32 | 278.3 | 893.3 | 12.1 | -83
Citing Type: Planned or Actual | 1000 | 12.32 | 278.3 | 991 | 15.2 | -104.1
Planned | 1100 | 12.32 | 278.3 | 1088.7 | 18.3 | -125.2
Deviation Indicator | 1200 | 12.32 | 278.3 | 1186.4 | 21.3 | -146.3
Horizontal | 1300 | 12.32 | 278.3 | 1284.1 | 24.4 | -167.5
North Reference | 1400 | 12.32 | 278.3 | 1381.8 | 27.5 | -188.6
True | 1500 | 12.32 | 278.3 | 1479.5 | 30.6 | -209.7
Grid Type | 1600 | 12.32 | 278.3 | 1577.2 | 33.7 | -230.8
#VALUE! | 1700 | 12.32 | 278.3 | 1674.9 | 36.7 | -251.9
| 1800 | 12.32 | 278.3 | 1772.6 | 39.8 | -273
| 1900 | 12.32 | 278.3 | 1870.3 | 42.9 | -294.1
| 2000 | 12.32 | 278.3 | 1968 | 46 | -315.2
| 2100 | 12.32 | 278.3 | 2065.7 | 49.1 | -336.3
| 2200 | 12.32 | 278.3 | 2163.4 | 52.1 | -357.4
| 2300 | 12.32 | 278.3 | 2261.1 | 55.2 | -378.6
| 2400 | 12.32 | 278.3 | 2358.8 | 58.3 | -399.7
| 2500 | 12.32 | 278.3 | 2456.5 | 61.4 | -420.8
| 2600 | 12.32 | 278.3 | 2554.2 | 64.5 | -441.9
| 2700 | 12.32 | 278.3 | 2651.9 | 67.5 | -463
| 2800 | 12.32 | 278.3 | 2749.6 | 70.6 | -484.1
| 2900 | 12.32 | 278.3 | 2847.3 | 73.7 | -505.2
| 3000 | 12.32 | 278.3 | 2945 | 76.8 | -526.3
| 3100 | 12.32 | 278.3 | 3042.7 | 79.9 | -547.4
| 3200 | 12.32 | 278.3 | 3140.4 | 82.9 | -568.5
| 3300 | 12.32 | 278.3 | 3238.1 | 86 | -589.7
| 3400 | 12.32 | 278.3 | 3335.8 | 89.1 | -610.8
| 3500 | 12.32 | 278.3 | 3433.5 | 92.2 | -631.9
| 3600 | 12.32 | 278.3 | 3531.2 | 95.3 | -653
| 3700 | 12.32 | 278.3 | 3628.9 | 98.3 | -674.1
| 3800 | 12.32 | 278.3 | 3726.6 | 101.4 | -695.2
| 3900 | 12.32 | 278.3 | 3824.3 | 104.5 | -716.3
| 4000 | 12.32 | 278.3 | 3922 | 107.6 | -737.4
| 4100 | 12.32 | 278.3 | 4019.7 | 110.6 | -758.5
| 4200 | 12.32 | 278.3 | 4117.4 | 113.7 | -779.6
| 4300 | 12.32 | 278.3 | 4215.1 | 116.8 | -800.8
| 4400 | 12.32 | 278.3 | 4312.8 | 119.9 | -821.9
| 4500 | 12.32 | 278.3 | 4410.5 | 123 | -843
| 4600 | 12.32 | 278.3 | 4508.2 | 126 | -864.1
| 4700 | 12.32 | 278.3 | 4605.9 | 129.1 | -885.2
| 4800 | 12.32 | 278.3 | 4703.5 | 132.2 | -906.3
| 4900 | 12.32 | 278.3 | 4801.2 | 135.3 | -927.4
| 5000 | 12.32 | 278.3 | 4898.9 | 138.4 | -948.5
| 5100 | 12.32 | 278.3 | 4996.6 | 141.4 | -969.6
| 5200 | 12.32 | 278.3 | 5094.3 | 144.5 | -990.8
| 5300 | 12.32 | 278.3 | 5192 | 147.6 | -1011.9
| 5400 | 12.32 | 278.3 | 5289.7 | 150.7 | -1033
| 5500 | 12.32 | 278.3 | 5387.4 | 153.8 | -1054.1
| 5600 | 12.32 | 278.3 | 5485.1 | 156.8 | -1075.2
| 5700 | 12.32 | 278.3 | 5582.8 | 159.9 | -1096.3
| 5800 | 12.32 | 278.3 | 5680.5 | 163 | -1117.4
| 5900 | 12.32 | 278.3 | 5778.2 | 166.1 | -1138.5
| 6000 | 12.32 | 278.3 | 5875.9 | 169.2 | -1159.6
| 6100 | 12.32 | 278.3 | 5973.6 | 172.2 | -1180.7
| 6200 | 12.32 | 278.3 | 6071.3 | 175.3 | -1201.9
| 6300 | 12.32 | 278.3 | 6169 | 178.4 | -1223
| 6400 | 12.32 | 278.3 | 6266.7 | 181.5 | -1244.1
| 6500 | 12.32 | 278.3 | 6364.4 | 184.6 | -1265.2
| 6600 | 12.32 | 278.3 | 6462.1 | 187.6 | -1286.3
| 6700 | 12.32 | 278.3 | 6559.8 | 190.7 | -1307.4
| 6764.4 | 12.32 | 278.3 | 6622.7 | 192.7 | -1321
| 6800 | 12.32 | 261.56 | 6657.5 | 192.7 | -1328.5
| 6850 | 13.93 | 240.57 | 6706.2 | 188.9 | -1339
| 6900 | 16.9 | 225.32 | 6754.5 | 180.9 | -1349.5
| 6950 | 20.65 | 214.98 | 6801.8 | 168.5 | -1359.7
| 7000 | 24.83 | 207.84 | 6847.9 | 152 | -1369.7
| 7050 | 29.25 | 202.69 | 6892.4 | 131.4 | -1379.3
| 7100 | 33.82 | 198.81 | 6935 | 107 | -1388.5
| 7150 | 38.49 | 195.77 | 6975.4 | 78.8 | -1397.2
| 7200 | 43.22 | 193.29 | 7013.2 | 47.2 | -1405.4
| 7250 | 48 | 191.22 | 7048.2 | 12.3 | -1412.9
| 7300 | 52.81 | 189.44 | 7080 | -25.6 | -1419.8
| 7350 | 57.64 | 187.87 | 7108.6 | -66.2 | -1426
| 7400 | 62.49 | 186.46 | 7133.5 | -109.2 | -1431.4
| 7450 | 67.35 | 185.17 | 7154.7 | -154.2 | -1435.9
| 7500 | 72.22 | 183.97 | 7172 | -201 | -1439.7
| 7550 | 77.1 | 182.84 | 7185.2 | -249.1 | -1442.5
| 7600 | 81.98 | 181.74 | 7194.3 | -298.2 | -1444.5
| 7650 | 86.87 | 180.68 | 7199.1 | -348 | -1445.5
| 7682 | 90 | 180 | 7200 | -380 | -1445.7
| 7700 | 90 | 180 | 7200 | -397.9 | -1445.7
| 7800 | 90 | 180 | 7200 | -497.9 | -1445.7
| 7900 | 90 | 180 | 7200 | -597.9 | -1445.7
| 8000 | 90 | 180 | 7200 | -697.9 | -1445.7
| 8100 | 90 | 180 | 7200 | -797.9 | -1445.7
| 8200 | 90 | 180 | 7200 | -897.9 | -1445.7
| 8300 | 90 | 180 | 7200 | -997.9 | -1445.7
| 8400 | 90 | 180 | 7200 | -1097.9 | -1445.7
| 8500 | 90 | 180 | 7200 | -1197.9 | -1445.7
| 8600 | 90 | 180 | 7200 | -1297.9 | -1445.7
| 8700 | 90 | 180 | 7200 | -1397.9 | -1445.7
| 8800 | 90 | 180 | 7200 | -1497.9 | -1445.7
| 8900 | 90 | 180 | 7200 | -1597.9 | -1445.7
| 9000 | 90 | 180 | 7200 | -1697.9 | -1445.7
| 9100 | 90 | 180 | 7200 | -1797.9 | -1445.7
| 9200 | 90 | 180 | 7200 | -1897.9 | -1445.7
| 9300 | 90 | 180 | 7200 | -1997.9 | -1445.7
| 9400 | 90 | 180 | 7200 | -2097.9 | -1445.7
| 9500 | 90 | 180 | 7200 | -2197.9 | -1445.7
| 9600 | 90 | 180 | 7200 | -2297.9 | -1445.7
| 9700 | 90 | 180 | 7200 | -2397.9 | -1445.7
| 9800 | 90 | 180 | 7200 | -2497.9 | -1445.7
| 9900 | 90 | 180 | 7200 | -2597.9 | -1445.7
| 10000 | 90 | 180 | 7200 | -2697.9 | -1445.7
| 10100 | 90 | 180 | 7200 | -2797.9 | -1445.7
| 10200 | 90 | 180 | 7200 | -2897.9 | -1445.7
| 10300 | 90 | 180 | 7200 | -2997.9 | -1445.7
| 10400 | 90 | 180 | 7200 | -3097.9 | -1445.7
| 10500 | 90 | 180 | 7200 | -3197.9 | -1445.7
| 10600 | 90 | 180 | 7200 | -3297.9 | -1445.7
| 10700 | 90 | 180 | 7200 | -3397.9 | -1445.7
| 10800 | 90 | 180 | 7200 | -3497.9 | -1445.7
| 10900 | 90 | 180 | 7200 | -3597.9 | -1445.7
| 11000 | 90 | 180 | 7200 | -3697.9 | -1445.7
| 11100 | 90 | 180 | 7200 | -3797.9 | -1445.7
| 11200 | 90 | 180 | 7200 | -3897.9 | -1445.7
| 11300 | 90 | 180 | 7200 | -3997.9 | -1445.7
| 11400 | 90 | 180 | 7200 | -4097.9 | -1445.7
| 11500 | 90 | 180 | 7200 | -4197.9 | -1445.7
| 11600 | 90 | 180 | 7200 | -4297.9 | -1445.7
| 11700 | 90 | 180 | 7200 | -4397.9 | -1445.7
| 11800 | 90 | 180 | 7200 | -4497.9 | -1445.7
| 11900 | 90 | 180 | 7200 | -4597.9 | -1445.7
| 12000 | 90 | 180 | 7200 | -4697.9 | -1445.7
| 12100 | 90 | 180 | 7200 | -4797.9 | -1445.7
| 12200 | 90 | 180 | 7200 | -4897.9 | -1445.7
| 12300 | 90 | 180 | 7200 | -4997.9 | -1445.7
| 12400 | 90 | 180 | 7200 | -5097.9 | -1445.7
| 12500 | 90 | 180 | 7200 | -5197.9 | -1445.7
| 12600 | 90 | 180 | 7200 | -5297.9 | -1445.7
| 12700 | 90 | 180 | 7200 | -5397.9 | -1445.7
| 12800 | 90 | 180 | 7200 | -5497.9 | -1445.7
| 12900 | 90 | 180 | 7200 | -5597.9 | -1445.7
| 13000 | 90 | 180 | 7200 | -5697.9 | -1445.7
| 13100 | 90 | 180 | 7200 | -5797.9 | -1445.7
| 13200 | 90 | 180 | 7200 | -5897.9 | -1445.7
| 13300 | 90 | 180 | 7200 | -5997.9 | -1445.7
| 13400 | 90 | 180 | 7200 | -6097.9 | -1445.7
| 13500 | 90 | 180 | 7200 | -6197.9 | -1445.7
| 13600 | 90 | 180 | 7200 | -6297.9 | -1445.7
| 13700 | 90 | 180 | 7200 | -6397.9 | -1445.7
| 13800 | 90 | 180 | 7200 | -6497.9 | -1445.7
| 13900 | 90 | 180 | 7200 | -6597.9 | -1445.7
| 14000 | 90 | 180 | 7200 | -6697.9 | -1445.7
| 14012 | 90 | 180 | 7200 | -6710 | -1445.7

## Lookup (hidden)
North Reference | RetunValue | Grid Type | ReturnValue | Deviation Indicator | ReturnValue
| 2 |  | 0 |  | 4
True |  | SPCS-Colorado Central-NAD27 |  | Directional
Grid |  | SPCS-Colorado Central-NAD83 |  | High Angle
|  | SPCS-Colorado North-NAD27 |  | Horizontal
SPCS-Colorado North-NAD83
SPCS-Colorado South-NAD27
SPCS-Colorado South-NAD83
UTM-Zone 12 NAD27
UTM-Zone 12 NAD83
UTM-Zone 13 NAD27
UTM-Zone 13 NAD83