## Data
Header Information | measured depth (ft) | inclination (°) | azimuth (°) | true vertical depth (ft) | northing +N/-S (ft) | easting +E/-W (ft)
Operator Name | 100 | 0 | 0 | 100 | 0 | 0
Encana Oil & Gas | 200 | 0 | 0 | 200 | 0 | 0
Operator Number | 300 | 0 | 0 | 300 | 0 | 0
100185 | 400 | 2 | 281 | 400 | 0.3 | -1.7
Well Name and Number | 500 | 4 | 281 | 499.8 | 1.3 | -6.9
Grant Elmquist 2B-14H-C268 | 600 | 6 | 281 | 599.5 | 3 | -15.4
API Number (if available) | 700 | 8 | 281 | 698.7 | 5.3 | -27.4
| 757.6 | 9.15 | 281 | 755.7 | 7 | -35.8
Location: QQ SEC TWP RGE | 800 | 9.15 | 281 | 797.5 | 8.2 | -42.4
S14-T2N-R68W | 900 | 9.15 | 281 | 896.2 | 11.3 | -58
Citing Type: Planned or Actual | 1000 | 9.15 | 281 | 995 | 14.3 | -73.6
Planned | 1100 | 9.15 | 281 | 1093.7 | 17.3 | -89.3
Deviation Indicator | 1200 | 9.15 | 281 | 1192.4 | 20.4 | -104.9
Horizontal | 1300 | 9.15 | 281 | 1291.2 | 23.4 | -120.5
North Reference | 1400 | 9.15 | 281 | 1389.9 | 26.5 | -136.1
True | 1500 | 9.15 | 281 | 1488.6 | 29.5 | -151.7
Grid Type | 1600 | 9.15 | 281 | 1587.3 | 32.5 | -167.3
#VALUE! | 1700 | 9.15 | 281 | 1686.1 | 35.6 | -182.9
| 1800 | 9.15 | 281 | 1784.8 | 38.6 | -198.6
| 1900 | 9.15 | 281 | 1883.5 | 41.6 | -214.2
| 2000 | 9.15 | 281 | 1982.2 | 44.7 | -229.8
| 2100 | 9.15 | 281 | 2081 | 47.7 | -245.4
| 2200 | 9.15 | 281 | 2179.7 | 50.7 | -261
| 2300 | 9.15 | 281 | 2278.4 | 53.8 | -276.6
| 2400 | 9.15 | 281 | 2377.1 | 56.8 | -292.2
| 2500 | 9.15 | 281 | 2475.9 | 59.8 | -307.8
| 2600 | 9.15 | 281 | 2574.6 | 62.9 | -323.5
| 2700 | 9.15 | 281 | 2673.3 | 65.9 | -339.1
| 2800 | 9.15 | 281 | 2772.1 | 68.9 | -354.7
| 2900 | 9.15 | 281 | 2870.8 | 72 | -370.3
| 3000 | 9.15 | 281 | 2969.5 | 75 | -385.9
| 3100 | 9.15 | 281 | 3068.2 | 78 | -401.5
| 3200 | 9.15 | 281 | 3167 | 81.1 | -417.1
| 3300 | 9.15 | 281 | 3265.7 | 84.1 | -432.7
| 3400 | 9.15 | 281 | 3364.4 | 87.1 | -448.4
| 3500 | 9.15 | 281 | 3463.1 | 90.2 | -464
| 3600 | 9.15 | 281 | 3561.9 | 93.2 | -479.6
| 3700 | 9.15 | 281 | 3660.6 | 96.2 | -495.2
| 3800 | 9.15 | 281 | 3759.3 | 99.3 | -510.8
| 3900 | 9.15 | 281 | 3858.1 | 102.3 | -526.4
| 4000 | 9.15 | 281 | 3956.8 | 105.4 | -542
| 4100 | 9.15 | 281 | 4055.5 | 108.4 | -557.7
| 4200 | 9.15 | 281 | 4154.2 | 111.4 | -573.3
| 4300 | 9.15 | 281 | 4253 | 114.5 | -588.9
| 4400 | 9.15 | 281 | 4351.7 | 117.5 | -604.5
| 4500 | 9.15 | 281 | 4450.4 | 120.5 | -620.1
| 4600 | 9.15 | 281 | 4549.1 | 123.6 | -635.7
| 4700 | 9.15 | 281 | 4647.9 | 126.6 | -651.3
| 4800 | 9.15 | 281 | 4746.6 | 129.6 | -666.9
| 4900 | 9.15 | 281 | 4845.3 | 132.7 | -682.6
| 5000 | 9.15 | 281 | 4944.1 | 135.7 | -698.2
| 5100 | 9.15 | 281 | 5042.8 | 138.7 | -713.8
| 5200 | 9.15 | 281 | 5141.5 | 141.8 | -729.4
| 5300 | 9.15 | 281 | 5240.2 | 144.8 | -745
| 5400 | 9.15 | 281 | 5339 | 147.8 | -760.6
| 5500 | 9.15 | 281 | 5437.7 | 150.9 | -776.2
| 5600 | 9.15 | 281 | 5536.4 | 153.9 | -791.8
| 5700 | 9.15 | 281 | 5635.1 | 156.9 | -807.5
| 5800 | 9.15 | 281 | 5733.9 | 160 | -823.1
| 5900 | 9.15 | 281 | 5832.6 | 163 | -838.7
| 6000 | 9.15 | 281 | 5931.3 | 166 | -854.3
| 6100 | 9.15 | 281 | 6030 | 169.1 | -869.9
| 6200 | 9.15 | 281 | 6128.8 | 172.1 | -885.5
| 6300 | 9.15 | 281 | 6227.5 | 175.1 | -901.1
| 6400 | 9.15 | 281 | 6326.2 | 178.2 | -916.8
| 6500 | 9.15 | 281 | 6425 | 181.2 | -932.4
| 6600 | 9.15 | 281 | 6523.7 | 184.2 | -948
| 6700 | 9.15 | 281 | 6622.4 | 187.3 | -963.6
| 6800 | 9.15 | 281 | 6721.1 | 190.3 | -979.2
| 6908.1 | 9.15 | 281 | 6827.9 | 193.6 | -996.1
| 6950 | 9.35 | 254.74 | 6869.2 | 193.3 | -1002.6
| 7000 | 11.73 | 230.36 | 6918.4 | 189 | -1010.5
| 7050 | 15.4 | 215.72 | 6967 | 180.4 | -1018.3
| 7100 | 19.66 | 206.94 | 7014.7 | 167.5 | -1026
| 7150 | 24.19 | 201.26 | 7061.1 | 150.4 | -1033.5
| 7200 | 28.87 | 197.3 | 7105.8 | 129.4 | -1040.8
| 7250 | 33.64 | 194.38 | 7148.5 | 104.4 | -1047.8
| 7300 | 38.45 | 192.11 | 7189 | 75.8 | -1054.5
| 7350 | 43.31 | 190.28 | 7226.7 | 43.7 | -1060.9
| 7400 | 48.19 | 188.75 | 7261.6 | 8.4 | -1066.8
| 7450 | 53.08 | 187.44 | 7293.3 | -29.9 | -1072.2
| 7500 | 57.99 | 186.28 | 7321.6 | -70.8 | -1077.1
| 7550 | 62.91 | 185.25 | 7346.3 | -114.1 | -1081.5
| 7600 | 67.84 | 184.3 | 7367.1 | -159.4 | -1085.2
| 7650 | 72.77 | 183.42 | 7383.9 | -206.3 | -1088.4
| 7700 | 77.7 | 182.58 | 7396.7 | -254.6 | -1090.9
| 7750 | 82.64 | 181.77 | 7405.2 | -303.8 | -1092.8
| 7800 | 87.58 | 180.98 | 7409.5 | -353.6 | -1094
| 7824.5 | 90 | 180.6 | 7410 | -378.1 | -1094.3
| 7900 | 90 | 180.6 | 7410 | -453.6 | -1095.1
| 8000 | 90 | 180.6 | 7410 | -553.6 | -1096.2
| 8100 | 90 | 180.6 | 7410 | -653.6 | -1097.2
| 8200 | 90 | 180.6 | 7410 | -753.6 | -1098.3
| 8300 | 90 | 180.6 | 7410 | -853.6 | -1099.3
| 8400 | 90 | 180.6 | 7410 | -953.5 | -1100.3
| 8500 | 90 | 180.6 | 7410 | -1053.5 | -1101.4
| 8600 | 90 | 180.6 | 7410 | -1153.5 | -1102.4
| 8700 | 90 | 180.6 | 7410 | -1253.5 | -1103.5
| 8800 | 90 | 180.6 | 7410 | -1353.5 | -1104.5
| 8900 | 90 | 180.6 | 7410 | -1453.5 | -1105.6
| 9000 | 90 | 180.6 | 7410 | -1553.5 | -1106.6
| 9100 | 90 | 180.6 | 7410 | -1653.5 | -1107.7
| 9200 | 90 | 180.6 | 7410 | -1753.5 | -1108.7
| 9300 | 90 | 180.6 | 7410 | -1853.5 | -1109.8
| 9400 | 90 | 180.6 | 7410 | -1953.5 | -1110.8
| 9500 | 90 | 180.6 | 7410 | -2053.5 | -1111.9
| 9600 | 90 | 180.6 | 7410 | -2153.5 | -1112.9
| 9700 | 90 | 180.6 | 7410 | -2253.5 | -1114
| 9800 | 90 | 180.6 | 7410 | -2353.5 | -1115
| 9900 | 90 | 180.6 | 7410 | -2453.5 | -1116.1
| 10000 | 90 | 180.6 | 7410 | -2553.5 | -1117.1
| 10100 | 90 | 180.6 | 7410 | -2653.5 | -1118.1
| 10200 | 90 | 180.6 | 7410 | -2753.4 | -1119.2
| 10219.5 | 90 | 180.6 | 7410 | -2773 | -1119.4
| 10300 | 90 | 180.6 | 7410 | -2853.4 | -1120.2
| 10400 | 90 | 180.6 | 7410 | -2953.4 | -1121.3
| 10500 | 90 | 180.6 | 7410 | -3053.4 | -1122.3
| 10600 | 90 | 180.6 | 7410 | -3153.4 | -1123.4
| 10700 | 90 | 180.6 | 7410 | -3253.4 | -1124.4
| 10800 | 90 | 180.6 | 7410 | -3353.4 | -1125.5
| 10900 | 90 | 180.6 | 7410 | -3453.4 | -1126.5
| 11000 | 90 | 180.6 | 7410 | -3553.4 | -1127.6
| 11100 | 90 | 180.6 | 7410 | -3653.4 | -1128.6
| 11200 | 90 | 180.6 | 7410 | -3753.4 | -1129.7
| 11300 | 90 | 180.6 | 7410 | -3853.4 | -1130.7
| 11400 | 90 | 180.6 | 7410 | -3953.4 | -1131.8
| 11500 | 90 | 180.6 | 7410 | -4053.4 | -1132.8
| 11600 | 90 | 180.6 | 7410 | -4153.4 | -1133.9
| 11700 | 90 | 180.6 | 7410 | -4253.4 | -1134.9
| 11800 | 90 | 180.6 | 7410 | -4353.4 | -1136
| 11900 | 90 | 180.6 | 7410 | -4453.4 | -1137
| 12000 | 90 | 180.6 | 7410 | -4553.3 | -1138
| 12100 | 90 | 180.6 | 7410 | -4653.3 | -1139.1
| 12200 | 90 | 180.6 | 7410 | -4753.3 | -1140.1
| 12219.5 | 90 | 180.6 | 7410 | -4772.9 | -1140.3
| 12300 | 90 | 179.8 | 7410 | -4853.3 | -1140.6
| 12400 | 90 | 178.8 | 7410 | -4953.3 | -1139.4
| 12476.8 | 90 | 178.03 | 7410 | -5030.1 | -1137.3
| 12500 | 90 | 178.03 | 7410 | -5053.3 | -1136.5
| 12600 | 90 | 178.03 | 7410 | -5153.2 | -1133
| 12700 | 90 | 178.03 | 7410 | -5253.2 | -1129.6
| 12800 | 90 | 178.03 | 7410 | -5353.1 | -1126.1
| 12900 | 90 | 178.03 | 7410 | -5453 | -1122.7
| 13000 | 90 | 178.03 | 7410 | -5553 | -1119.3
| 13100 | 90 | 178.03 | 7410 | -5652.9 | -1115.8
| 13200 | 90 | 178.03 | 7410 | -5752.9 | -1112.4
| 13300 | 90 | 178.03 | 7410 | -5852.8 | -1108.9
| 13400 | 90 | 178.03 | 7410 | -5952.8 | -1105.5
| 13500 | 90 | 178.03 | 7410 | -6052.7 | -1102
| 13600 | 90 | 178.03 | 7410 | -6152.6 | -1098.6
| 13700 | 90 | 178.03 | 7410 | -6252.6 | -1095.2
| 13800 | 90 | 178.03 | 7410 | -6352.5 | -1091.7
| 13900 | 90 | 178.03 | 7410 | -6452.5 | -1088.3
| 14000 | 90 | 178.03 | 7410 | -6552.4 | -1084.8
| 14100 | 90 | 178.03 | 7410 | -6652.3 | -1081.4
| 14157.7 | 90 | 178.03 | 7410 | -6710 | -1079.4

## Lookup (hidden)
North Reference | RetunValue | Grid Type | ReturnValue | Deviation Indicator | ReturnValue
| 2 |  | 0 |  | 4
True |  | SPCS-Colorado Central-NAD27 |  | Directional
Grid |  | SPCS-Colorado Central-NAD83 |  | High Angle
|  | SPCS-Colorado North-NAD27 |  | Horizontal
SPCS-Colorado North-NAD83
SPCS-Colorado South-NAD27
SPCS-Colorado South-NAD83
UTM-Zone 12 NAD27
UTM-Zone 12 NAD83
UTM-Zone 13 NAD27
UTM-Zone 13 NAD83