## Data
Header Information | measured depth (ft) | inclination (°) | azimuth (°) | true vertical depth (ft) | northing +N/-S (ft) | easting +E/-W (ft)
Operator Name | 100 | 0 | 0 | 100 | 0 | 0
Encana Oil & Gas | 200 | 0 | 0 | 200 | 0 | 0
Operator Number | 300 | 0 | 0 | 300 | 0 | 0
100185 | 400 | 0 | 0 | 400 | 0 | 0
Well Name and Number | 500 | 2 | 287.86 | 500 | 0.5 | -1.7
Grant Elmquist 2C-14H-C268 | 600 | 4 | 287.86 | 599.8 | 2.1 | -6.6
API Number (if available) | 695.1 | 5.9 | 287.86 | 694.5 | 4.7 | -14.5
| 700 | 5.9 | 287.86 | 699.5 | 4.8 | -14.9
Location: QQ SEC TWP RGE | 800 | 5.9 | 287.86 | 798.9 | 8 | -24.7
S14-T2N-R68W | 900 | 5.9 | 287.86 | 898.4 | 11.1 | -34.5
Citing Type: Planned or Actual | 1000 | 5.9 | 287.86 | 997.9 | 14.3 | -44.3
Planned | 1100 | 5.9 | 287.86 | 1097.3 | 17.4 | -54.1
Deviation Indicator | 1200 | 5.9 | 287.86 | 1196.8 | 20.6 | -63.9
Horizontal | 1300 | 5.9 | 287.86 | 1296.3 | 23.7 | -73.6
North Reference | 1400 | 5.9 | 287.86 | 1395.7 | 26.9 | -83.4
True | 1500 | 5.9 | 287.86 | 1495.2 | 30 | -93.2
Grid Type | 1600 | 5.9 | 287.86 | 1594.7 | 33.2 | -103
#VALUE! | 1700 | 5.9 | 287.86 | 1694.2 | 36.3 | -112.8
| 1800 | 5.9 | 287.86 | 1793.6 | 39.5 | -122.6
| 1900 | 5.9 | 287.86 | 1893.1 | 42.7 | -132.4
| 2000 | 5.9 | 287.86 | 1992.6 | 45.8 | -142.2
| 2100 | 5.9 | 287.86 | 2092 | 49 | -151.9
| 2200 | 5.9 | 287.86 | 2191.5 | 52.1 | -161.7
| 2300 | 5.9 | 287.86 | 2291 | 55.3 | -171.5
| 2400 | 5.9 | 287.86 | 2390.4 | 58.4 | -181.3
| 2500 | 5.9 | 287.86 | 2489.9 | 61.6 | -191.1
| 2600 | 5.9 | 287.86 | 2589.4 | 64.7 | -200.9
| 2700 | 5.9 | 287.86 | 2688.9 | 67.9 | -210.7
| 2800 | 5.9 | 287.86 | 2788.3 | 71 | -220.4
| 2900 | 5.9 | 287.86 | 2887.8 | 74.2 | -230.2
| 3000 | 5.9 | 287.86 | 2987.3 | 77.3 | -240
| 3100 | 5.9 | 287.86 | 3086.7 | 80.5 | -249.8
| 3200 | 5.9 | 287.86 | 3186.2 | 83.6 | -259.6
| 3300 | 5.9 | 287.86 | 3285.7 | 86.8 | -269.4
| 3400 | 5.9 | 287.86 | 3385.1 | 90 | -279.2
| 3500 | 5.9 | 287.86 | 3484.6 | 93.1 | -288.9
| 3600 | 5.9 | 287.86 | 3584.1 | 96.3 | -298.7
| 3700 | 5.9 | 287.86 | 3683.6 | 99.4 | -308.5
| 3800 | 5.9 | 287.86 | 3783 | 102.6 | -318.3
| 3900 | 5.9 | 287.86 | 3882.5 | 105.7 | -328.1
| 4000 | 5.9 | 287.86 | 3982 | 108.9 | -337.9
| 4100 | 5.9 | 287.86 | 4081.4 | 112 | -347.7
| 4200 | 5.9 | 287.86 | 4180.9 | 115.2 | -357.4
| 4300 | 5.9 | 287.86 | 4280.4 | 118.3 | -367.2
| 4400 | 5.9 | 287.86 | 4379.8 | 121.5 | -377
| 4500 | 5.9 | 287.86 | 4479.3 | 124.6 | -386.8
| 4600 | 5.9 | 287.86 | 4578.8 | 127.8 | -396.6
| 4700 | 5.9 | 287.86 | 4678.3 | 131 | -406.4
| 4800 | 5.9 | 287.86 | 4777.7 | 134.1 | -416.2
| 4900 | 5.9 | 287.86 | 4877.2 | 137.3 | -425.9
| 5000 | 5.9 | 287.86 | 4976.7 | 140.4 | -435.7
| 5100 | 5.9 | 287.86 | 5076.1 | 143.6 | -445.5
| 5200 | 5.9 | 287.86 | 5175.6 | 146.7 | -455.3
| 5300 | 5.9 | 287.86 | 5275.1 | 149.9 | -465.1
| 5400 | 5.9 | 287.86 | 5374.5 | 153 | -474.9
| 5500 | 5.9 | 287.86 | 5474 | 156.2 | -484.7
| 5600 | 5.9 | 287.86 | 5573.5 | 159.3 | -494.4
| 5700 | 5.9 | 287.86 | 5673 | 162.5 | -504.2
| 5800 | 5.9 | 287.86 | 5772.4 | 165.6 | -514
| 5900 | 5.9 | 287.86 | 5871.9 | 168.8 | -523.8
| 6000 | 5.9 | 287.86 | 5971.4 | 171.9 | -533.6
| 6100 | 5.9 | 287.86 | 6070.8 | 175.1 | -543.4
| 6200 | 5.9 | 287.86 | 6170.3 | 178.3 | -553.2
| 6300 | 5.9 | 287.86 | 6269.8 | 181.4 | -563
| 6400 | 5.9 | 287.86 | 6369.2 | 184.6 | -572.7
| 6500 | 5.9 | 287.86 | 6468.7 | 187.7 | -582.5
| 6600 | 5.9 | 287.86 | 6568.2 | 190.9 | -592.3
| 6644.2 | 5.9 | 287.86 | 6612.1 | 192.3 | -596.6
| 6650 | 5.75 | 282.3 | 6617.9 | 192.4 | -597.2
| 6700 | 6.79 | 236.15 | 6667.7 | 191.3 | -602.1
| 6750 | 10.44 | 212.64 | 6717.1 | 185.8 | -607
| 6800 | 14.89 | 202.06 | 6765.9 | 176.1 | -611.9
| 6850 | 19.6 | 196.37 | 6813.6 | 162.1 | -616.6
| 6900 | 24.42 | 192.83 | 6860 | 143.9 | -621.3
| 6950 | 29.3 | 190.41 | 6904.5 | 121.8 | -625.8
| 7000 | 34.22 | 188.63 | 6947 | 95.8 | -630.1
| 7050 | 39.15 | 187.25 | 6987.1 | 66.3 | -634.2
| 7100 | 44.09 | 186.14 | 7024.5 | 33.3 | -638.1
| 7150 | 49.05 | 185.21 | 7058.9 | -2.8 | -641.7
| 7200 | 54.01 | 184.4 | 7090 | -41.8 | -644.9
| 7250 | 58.97 | 183.7 | 7117.6 | -83.4 | -647.9
| 7300 | 63.94 | 183.06 | 7141.4 | -127.2 | -650.5
| 7350 | 68.91 | 182.48 | 7161.4 | -173 | -652.7
| 7400 | 73.89 | 181.93 | 7177.4 | -220.3 | -654.5
| 7450 | 78.86 | 181.41 | 7189.2 | -268.9 | -655.9
| 7500 | 83.84 | 180.91 | 7196.7 | -318.3 | -656.9
| 7550 | 88.81 | 180.42 | 7199.9 | -368.2 | -657.5
| 7561.9 | 90 | 180.3 | 7200 | -380.1 | -657.6
| 7600 | 90 | 180.3 | 7200 | -418.2 | -657.8
| 7700 | 90 | 180.3 | 7200 | -518.2 | -658.3
| 7800 | 90 | 180.3 | 7200 | -618.2 | -658.8
| 7900 | 90 | 180.3 | 7200 | -718.2 | -659.3
| 8000 | 90 | 180.3 | 7200 | -818.2 | -659.9
| 8100 | 90 | 180.3 | 7200 | -918.2 | -660.4
| 8200 | 90 | 180.3 | 7200 | -1018.2 | -660.9
| 8300 | 90 | 180.3 | 7200 | -1118.2 | -661.4
| 8400 | 90 | 180.3 | 7200 | -1218.2 | -662
| 8500 | 90 | 180.3 | 7200 | -1318.2 | -662.5
| 8600 | 90 | 180.3 | 7200 | -1418.2 | -663
| 8700 | 90 | 180.3 | 7200 | -1518.2 | -663.5
| 8800 | 90 | 180.3 | 7200 | -1618.1 | -664
| 8900 | 90 | 180.3 | 7200 | -1718.1 | -664.6
| 9000 | 90 | 180.3 | 7200 | -1818.1 | -665.1
| 9100 | 90 | 180.3 | 7200 | -1918.1 | -665.6
| 9200 | 90 | 180.3 | 7200 | -2018.1 | -666.1
| 9300 | 90 | 180.3 | 7200 | -2118.1 | -666.7
| 9400 | 90 | 180.3 | 7200 | -2218.1 | -667.2
| 9500 | 90 | 180.3 | 7200 | -2318.1 | -667.7
| 9600 | 90 | 180.3 | 7200 | -2418.1 | -668.2
| 9700 | 90 | 180.3 | 7200 | -2518.1 | -668.8
| 9800 | 90 | 180.3 | 7200 | -2618.1 | -669.3
| 9900 | 90 | 180.3 | 7200 | -2718.1 | -669.8
| 10000 | 90 | 180.3 | 7200 | -2818.1 | -670.3
| 10100 | 90 | 180.3 | 7200 | -2918.1 | -670.9
| 10200 | 90 | 180.3 | 7200 | -3018.1 | -671.4
| 10300 | 90 | 180.3 | 7200 | -3118.1 | -671.9
| 10400 | 90 | 180.3 | 7200 | -3218.1 | -672.4
| 10500 | 90 | 180.3 | 7200 | -3318.1 | -672.9
| 10600 | 90 | 180.3 | 7200 | -3418.1 | -673.5
| 10700 | 90 | 180.3 | 7200 | -3518.1 | -674
| 10800 | 90 | 180.3 | 7200 | -3618.1 | -674.5
| 10900 | 90 | 180.3 | 7200 | -3718.1 | -675
| 11000 | 90 | 180.3 | 7200 | -3818.1 | -675.6
| 11100 | 90 | 180.3 | 7200 | -3918.1 | -676.1
| 11200 | 90 | 180.3 | 7200 | -4018.1 | -676.6
| 11300 | 90 | 180.3 | 7200 | -4118.1 | -677.1
| 11400 | 90 | 180.3 | 7200 | -4218.1 | -677.7
| 11500 | 90 | 180.3 | 7200 | -4318.1 | -678.2
| 11600 | 90 | 180.3 | 7200 | -4418.1 | -678.7
| 11700 | 90 | 180.3 | 7200 | -4518.1 | -679.2
| 11800 | 90 | 180.3 | 7200 | -4618.1 | -679.8
| 11900 | 90 | 180.3 | 7200 | -4718.1 | -680.3
| 12000 | 90 | 180.3 | 7200 | -4818.1 | -680.8
| 12100 | 90 | 180.3 | 7200 | -4918.1 | -681.3
| 12200 | 90 | 180.3 | 7200 | -5018.1 | -681.8
| 12300 | 90 | 180.3 | 7200 | -5118.1 | -682.4
| 12400 | 90 | 180.3 | 7200 | -5218.1 | -682.9
| 12500 | 90 | 180.3 | 7200 | -5318.1 | -683.4
| 12600 | 90 | 180.3 | 7200 | -5418.1 | -683.9
| 12700 | 90 | 180.3 | 7200 | -5518.1 | -684.5
| 12800 | 90 | 180.3 | 7200 | -5618.1 | -685
| 12900 | 90 | 180.3 | 7200 | -5718.1 | -685.5
| 13000 | 90 | 180.3 | 7200 | -5818.1 | -686
| 13100 | 90 | 180.3 | 7200 | -5918.1 | -686.6
| 13200 | 90 | 180.3 | 7200 | -6018.1 | -687.1
| 13300 | 90 | 180.3 | 7200 | -6118.1 | -687.6
| 13400 | 90 | 180.3 | 7200 | -6218.1 | -688.1
| 13500 | 90 | 180.3 | 7200 | -6318.1 | -688.7
| 13600 | 90 | 180.3 | 7200 | -6418.1 | -689.2
| 13700 | 90 | 180.3 | 7200 | -6518.1 | -689.7
| 13800 | 90 | 180.3 | 7200 | -6618.1 | -690.2
| 13891.9 | 90 | 180.3 | 7200 | -6710 | -690.7

## Lookup (hidden)
North Reference | RetunValue | Grid Type | ReturnValue | Deviation Indicator | ReturnValue
| 2 |  | 0 |  | 4
True |  | SPCS-Colorado Central-NAD27 |  | Directional
Grid |  | SPCS-Colorado Central-NAD83 |  | High Angle
|  | SPCS-Colorado North-NAD27 |  | Horizontal
SPCS-Colorado North-NAD83
SPCS-Colorado South-NAD27
SPCS-Colorado South-NAD83
UTM-Zone 12 NAD27
UTM-Zone 12 NAD83
UTM-Zone 13 NAD27
UTM-Zone 13 NAD83