## Data
Header Information | measured depth (ft) | inclination (°) | azimuth (°) | true vertical depth (ft) | northing +N/-S (ft) | easting +E/-W (ft)
Operator Name | 100 | 0 | 0 | 100 | 0 | 0
Encana Oil & Gas | 200 | 0 | 0 | 200 | 0 | 0
Operator Number | 300 | 0 | 0 | 300 | 0 | 0
100185 | 400 | 0 | 0 | 400 | 0 | 0
Well Name and Number | 500 | 0 | 0 | 500 | 0 | 0
Grant Elmquist 2D-14H-C268 | 600 | 2 | 298.96 | 600 | 0.8 | -1.5
API Number (if available) | 682.2 | 3.64 | 298.96 | 682 | 2.8 | -5.1
| 700 | 3.64 | 298.96 | 699.8 | 3.4 | -6.1
Location: QQ SEC TWP RGE | 800 | 3.64 | 298.96 | 799.6 | 6.4 | -11.6
S14-T2N-R68W | 900 | 3.64 | 298.96 | 899.4 | 9.5 | -17.2
Citing Type: Planned or Actual | 1000 | 3.64 | 298.96 | 999.2 | 12.6 | -22.7
Planned | 1100 | 3.64 | 298.96 | 1099 | 15.7 | -28.3
Deviation Indicator | 1200 | 3.64 | 298.96 | 1198.8 | 18.7 | -33.9
Horizontal | 1300 | 3.64 | 298.96 | 1298.6 | 21.8 | -39.4
North Reference | 1400 | 3.64 | 298.96 | 1398.4 | 24.9 | -45
True | 1500 | 3.64 | 298.96 | 1498.2 | 28 | -50.5
Grid Type | 1600 | 3.64 | 298.96 | 1598 | 31 | -56.1
#VALUE! | 1700 | 3.64 | 298.96 | 1697.8 | 34.1 | -61.7
| 1800 | 3.64 | 298.96 | 1797.6 | 37.2 | -67.2
| 1900 | 3.64 | 298.96 | 1897.4 | 40.3 | -72.8
| 2000 | 3.64 | 298.96 | 1997.2 | 43.3 | -78.3
| 2100 | 3.64 | 298.96 | 2097 | 46.4 | -83.9
| 2200 | 3.64 | 298.96 | 2196.8 | 49.5 | -89.5
| 2300 | 3.64 | 298.96 | 2296.6 | 52.6 | -95
| 2400 | 3.64 | 298.96 | 2396.4 | 55.6 | -100.6
| 2500 | 3.64 | 298.96 | 2496.2 | 58.7 | -106.1
| 2600 | 3.64 | 298.96 | 2596 | 61.8 | -111.7
| 2700 | 3.64 | 298.96 | 2695.8 | 64.9 | -117.3
| 2800 | 3.64 | 298.96 | 2795.6 | 68 | -122.8
| 2900 | 3.64 | 298.96 | 2895.4 | 71 | -128.4
| 3000 | 3.64 | 298.96 | 2995.2 | 74.1 | -133.9
| 3100 | 3.64 | 298.96 | 3095 | 77.2 | -139.5
| 3200 | 3.64 | 298.96 | 3194.8 | 80.3 | -145.1
| 3300 | 3.64 | 298.96 | 3294.6 | 83.3 | -150.6
| 3400 | 3.64 | 298.96 | 3394.4 | 86.4 | -156.2
| 3500 | 3.64 | 298.96 | 3494.2 | 89.5 | -161.7
| 3600 | 3.64 | 298.96 | 3594 | 92.6 | -167.3
| 3700 | 3.64 | 298.96 | 3693.8 | 95.6 | -172.9
| 3800 | 3.64 | 298.96 | 3793.6 | 98.7 | -178.4
| 3900 | 3.64 | 298.96 | 3893.4 | 101.8 | -184
| 4000 | 3.64 | 298.96 | 3993.2 | 104.9 | -189.5
| 4100 | 3.64 | 298.96 | 4093 | 107.9 | -195.1
| 4200 | 3.64 | 298.96 | 4192.8 | 111 | -200.7
| 4300 | 3.64 | 298.96 | 4292.6 | 114.1 | -206.2
| 4400 | 3.64 | 298.96 | 4392.4 | 117.2 | -211.8
| 4500 | 3.64 | 298.96 | 4492.2 | 120.3 | -217.3
| 4600 | 3.64 | 298.96 | 4592 | 123.3 | -222.9
| 4700 | 3.64 | 298.96 | 4691.8 | 126.4 | -228.5
| 4800 | 3.64 | 298.96 | 4791.6 | 129.5 | -234
| 4900 | 3.64 | 298.96 | 4891.4 | 132.6 | -239.6
| 5000 | 3.64 | 298.96 | 4991.2 | 135.6 | -245.1
| 5100 | 3.64 | 298.96 | 5090.9 | 138.7 | -250.7
| 5200 | 3.64 | 298.96 | 5190.7 | 141.8 | -256.3
| 5300 | 3.64 | 298.96 | 5290.5 | 144.9 | -261.8
| 5400 | 3.64 | 298.96 | 5390.3 | 147.9 | -267.4
| 5500 | 3.64 | 298.96 | 5490.1 | 151 | -272.9
| 5600 | 3.64 | 298.96 | 5589.9 | 154.1 | -278.5
| 5700 | 3.64 | 298.96 | 5689.7 | 157.2 | -284.1
| 5800 | 3.64 | 298.96 | 5789.5 | 160.2 | -289.6
| 5900 | 3.64 | 298.96 | 5889.3 | 163.3 | -295.2
| 6000 | 3.64 | 298.96 | 5989.1 | 166.4 | -300.7
| 6100 | 3.64 | 298.96 | 6088.9 | 169.5 | -306.3
| 6200 | 3.64 | 298.96 | 6188.7 | 172.6 | -311.9
| 6300 | 3.64 | 298.96 | 6288.5 | 175.6 | -317.4
| 6400 | 3.64 | 298.96 | 6388.3 | 178.7 | -323
| 6500 | 3.64 | 298.96 | 6488.1 | 181.8 | -328.5
| 6600 | 3.64 | 298.96 | 6587.9 | 184.9 | -334.1
| 6700 | 3.64 | 298.96 | 6687.7 | 187.9 | -339.7
| 6800 | 3.64 | 298.96 | 6787.5 | 191 | -345.2
| 6833.5 | 3.64 | 298.96 | 6820.9 | 192 | -347.1
| 6850 | 3.22 | 271.94 | 6837.4 | 192.3 | -348
| 6900 | 5.9 | 213.97 | 6887.3 | 190.2 | -350.8
| 6950 | 10.45 | 198.75 | 6936.8 | 183.8 | -353.7
| 7000 | 15.28 | 192.88 | 6985.5 | 173.1 | -356.7
| 7050 | 20.19 | 189.8 | 7033.1 | 158.1 | -359.6
| 7100 | 25.14 | 187.88 | 7079.2 | 139.1 | -362.5
| 7150 | 30.1 | 186.57 | 7123.5 | 116.1 | -365.4
| 7200 | 35.08 | 185.59 | 7165.6 | 89.3 | -368.3
| 7250 | 40.05 | 184.84 | 7205.3 | 59 | -371
| 7300 | 45.04 | 184.22 | 7242.1 | 25.3 | -373.7
| 7350 | 50.02 | 183.7 | 7275.8 | -11.5 | -376.2
| 7400 | 55.01 | 183.26 | 7306.2 | -51.1 | -378.6
| 7450 | 60 | 182.86 | 7333.1 | -93.2 | -380.9
| 7500 | 64.99 | 182.5 | 7356.2 | -137.5 | -382.9
| 7550 | 69.98 | 182.17 | 7375.3 | -183.6 | -384.8
| 7600 | 74.97 | 181.87 | 7390.4 | -231.2 | -386.5
| 7650 | 79.96 | 181.57 | 7401.2 | -280 | -388
| 7700 | 84.96 | 181.28 | 7407.8 | -329.5 | -389.2
| 7750.5 | 90 | 181 | 7410 | -380 | -390.2
| 7800 | 90 | 181 | 7410 | -429.5 | -391.1
| 7850.5 | 90 | 181 | 7410 | -480 | -391.9
| 7900 | 90 | 180.26 | 7410 | -529.5 | -392.5
| 8000 | 90 | 178.76 | 7410 | -629.4 | -391.6
| 8100 | 90 | 177.26 | 7410 | -729.4 | -388.2
| 8200 | 90 | 175.76 | 7410 | -829.2 | -382.1
| 8250.5 | 90 | 175 | 7410 | -879.6 | -378
| 8300 | 90 | 175 | 7410 | -928.8 | -373.7
| 8400 | 90 | 175 | 7410 | -1028.5 | -365
| 8500 | 90 | 175 | 7410 | -1128.1 | -356.2
| 8600 | 90 | 175 | 7410 | -1227.7 | -347.5
| 8700 | 90 | 175 | 7410 | -1327.3 | -338.8
| 8800 | 90 | 175 | 7410 | -1426.9 | -330.1
| 8900 | 90 | 175 | 7410 | -1526.6 | -321.4
| 9000 | 90 | 175 | 7410 | -1626.2 | -312.7
| 9100 | 90 | 175 | 7410 | -1725.8 | -304
| 9200 | 90 | 175 | 7410 | -1825.4 | -295.2
| 9300 | 90 | 175 | 7410 | -1925 | -286.5
| 9400 | 90 | 175 | 7410 | -2024.7 | -277.8
| 9500 | 90 | 175 | 7410 | -2124.3 | -269.1
| 9600 | 90 | 175 | 7410 | -2223.9 | -260.4
| 9700 | 90 | 175 | 7410 | -2323.5 | -251.7
| 9800 | 90 | 175 | 7410 | -2423.1 | -242.9
| 9900 | 90 | 175 | 7410 | -2522.8 | -234.2
| 10000 | 90 | 175 | 7410 | -2622.4 | -225.5
| 10100 | 90 | 175 | 7410 | -2722 | -216.8
| 10200 | 90 | 175 | 7410 | -2821.6 | -208.1
| 10250.5 | 90 | 175 | 7410 | -2871.9 | -203.7
| 10300 | 90 | 175.74 | 7410 | -2921.3 | -199.7
| 10400 | 90 | 177.24 | 7410 | -3021.1 | -193.6
| 10500 | 90 | 178.74 | 7410 | -3121 | -190.1
| 10600 | 90 | 180.24 | 7410 | -3221 | -189.2
| 10663.9 | 90 | 181.2 | 7410 | -3284.9 | -190
| 10700 | 90 | 181.2 | 7410 | -3321 | -190.7
| 10800 | 90 | 181.2 | 7410 | -3421 | -192.8
| 10900 | 90 | 181.2 | 7410 | -3520.9 | -194.9
| 11000 | 90 | 181.2 | 7410 | -3620.9 | -197
| 11100 | 90 | 181.2 | 7410 | -3720.9 | -199.1
| 11163.9 | 90 | 181.2 | 7410 | -3784.7 | -200.5
| 11200 | 90 | 181.56 | 7410 | -3820.9 | -201.3
| 11238.2 | 90 | 181.94 | 7410 | -3859 | -202.5
| 11300 | 90 | 181.94 | 7410 | -3920.8 | -204.6
| 11400 | 90 | 181.94 | 7410 | -4020.8 | -208
| 11500 | 90 | 181.94 | 7410 | -4120.7 | -211.4
| 11600 | 90 | 181.94 | 7410 | -4220.6 | -214.8
| 11700 | 90 | 181.94 | 7410 | -4320.6 | -218.2
| 11800 | 90 | 181.94 | 7410 | -4420.5 | -221.5
| 11900 | 90 | 181.94 | 7410 | -4520.5 | -224.9
| 12000 | 90 | 181.94 | 7410 | -4620.4 | -228.3
| 12100 | 90 | 181.94 | 7410 | -4720.4 | -231.7
| 12200 | 90 | 181.94 | 7410 | -4820.3 | -235.1
| 12300 | 90 | 181.94 | 7410 | -4920.2 | -238.5
| 12400 | 90 | 181.94 | 7410 | -5020.2 | -241.9
| 12500 | 90 | 181.94 | 7410 | -5120.1 | -245.3
| 12600 | 90 | 181.94 | 7410 | -5220.1 | -248.7
| 12700 | 90 | 181.94 | 7410 | -5320 | -252.1
| 12800 | 90 | 181.94 | 7410 | -5420 | -255.4
| 12900 | 90 | 181.94 | 7410 | -5519.9 | -258.8
| 13000 | 90 | 181.94 | 7410 | -5619.8 | -262.2
| 13100 | 90 | 181.94 | 7410 | -5719.8 | -265.6
| 13200 | 90 | 181.94 | 7410 | -5819.7 | -269
| 13300 | 90 | 181.94 | 7410 | -5919.7 | -272.4
| 13400 | 90 | 181.94 | 7410 | -6019.6 | -275.8
| 13500 | 90 | 181.94 | 7410 | -6119.6 | -279.2
| 13600 | 90 | 181.94 | 7410 | -6219.5 | -282.6
| 13700 | 90 | 181.94 | 7410 | -6319.4 | -286
| 13800 | 90 | 181.94 | 7410 | -6419.4 | -289.4
| 13900 | 90 | 181.94 | 7410 | -6519.3 | -292.7
| 14000 | 90 | 181.94 | 7410 | -6619.3 | -296.1
| 14090.8 | 90 | 181.94 | 7410 | -6710 | -299.2

## Lookup (hidden)
North Reference | RetunValue | Grid Type | ReturnValue | Deviation Indicator | ReturnValue
| 2 |  | 0 |  | 4
True |  | SPCS-Colorado Central-NAD27 |  | Directional
Grid |  | SPCS-Colorado Central-NAD83 |  | High Angle
|  | SPCS-Colorado North-NAD27 |  | Horizontal
SPCS-Colorado North-NAD83
SPCS-Colorado South-NAD27
SPCS-Colorado South-NAD83
UTM-Zone 12 NAD27
UTM-Zone 12 NAD83
UTM-Zone 13 NAD27
UTM-Zone 13 NAD83