## Data
Header Information | measured depth (ft) | inclination (°) | azimuth (°) | true vertical depth (ft) | northing +N/-S (ft) | easting +E/-W (ft)
Operator Name | 100 | 0 | 0 | 100 | 0 | 0
Encana Oil & Gas | 200 | 0 | 0 | 200 | 0 | 0
Operator Number | 300 | 0 | 0 | 300 | 0 | 0
100185 | 400 | 2 | 265.25 | 400 | -0.1 | -1.7
Well Name and Number | 500 | 4 | 265.25 | 499.8 | -0.6 | -7
Grant Salisbury 2B-14H-C268 | 600 | 6 | 265.25 | 599.5 | -1.3 | -15.6
API Number (if available) | 700 | 8 | 265.25 | 698.7 | -2.3 | -27.8
| 800 | 10 | 265.25 | 797.5 | -3.6 | -43.4
Location: QQ SEC TWP RGE | 820.6 | 10.41 | 265.25 | 817.7 | -3.9 | -47
S14-T2N-R68W | 900 | 10.41 | 265.25 | 895.8 | -5.1 | -61.3
Citing Type: Planned or Actual | 1000 | 10.41 | 265.25 | 994.2 | -6.6 | -79.3
Planned | 1100 | 10.41 | 265.25 | 1092.5 | -8.1 | -97.3
Deviation Indicator | 1200 | 10.41 | 265.25 | 1190.9 | -9.6 | -115.3
Horizontal | 1300 | 10.41 | 265.25 | 1289.2 | -11.1 | -133.4
North Reference | 1400 | 10.41 | 265.25 | 1387.6 | -12.6 | -151.4
True | 1500 | 10.41 | 265.25 | 1486 | -14.1 | -169.4
Grid Type | 1600 | 10.41 | 265.25 | 1584.3 | -15.6 | -187.4
#VALUE! | 1700 | 10.41 | 265.25 | 1682.7 | -17.1 | -205.4
| 1800 | 10.41 | 265.25 | 1781 | -18.6 | -223.4
| 1900 | 10.41 | 265.25 | 1879.4 | -20.1 | -241.4
| 2000 | 10.41 | 265.25 | 1977.7 | -21.6 | -259.4
| 2100 | 10.41 | 265.25 | 2076.1 | -23.1 | -277.4
| 2200 | 10.41 | 265.25 | 2174.4 | -24.5 | -295.4
| 2300 | 10.41 | 265.25 | 2272.8 | -26 | -313.5
| 2400 | 10.41 | 265.25 | 2371.1 | -27.5 | -331.5
| 2500 | 10.41 | 265.25 | 2469.5 | -29 | -349.5
| 2600 | 10.41 | 265.25 | 2567.8 | -30.5 | -367.5
| 2700 | 10.41 | 265.25 | 2666.2 | -32 | -385.5
| 2800 | 10.41 | 265.25 | 2764.5 | -33.5 | -403.5
| 2900 | 10.41 | 265.25 | 2862.9 | -35 | -421.5
| 3000 | 10.41 | 265.25 | 2961.3 | -36.5 | -439.5
| 3100 | 10.41 | 265.25 | 3059.6 | -38 | -457.5
| 3200 | 10.41 | 265.25 | 3158 | -39.5 | -475.6
| 3300 | 10.41 | 265.25 | 3256.3 | -41 | -493.6
| 3400 | 10.41 | 265.25 | 3354.7 | -42.5 | -511.6
| 3500 | 10.41 | 265.25 | 3453 | -44 | -529.6
| 3600 | 10.41 | 265.25 | 3551.4 | -45.5 | -547.6
| 3700 | 10.41 | 265.25 | 3649.7 | -47 | -565.6
| 3800 | 10.41 | 265.25 | 3748.1 | -48.5 | -583.6
| 3900 | 10.41 | 265.25 | 3846.4 | -50 | -601.6
| 4000 | 10.41 | 265.25 | 3944.8 | -51.5 | -619.6
| 4100 | 10.41 | 265.25 | 4043.1 | -53 | -637.6
| 4200 | 10.41 | 265.25 | 4141.5 | -54.5 | -655.7
| 4300 | 10.41 | 265.25 | 4239.8 | -56 | -673.7
| 4400 | 10.41 | 265.25 | 4338.2 | -57.5 | -691.7
| 4500 | 10.41 | 265.25 | 4436.6 | -59 | -709.7
| 4600 | 10.41 | 265.25 | 4534.9 | -60.5 | -727.7
| 4700 | 10.41 | 265.25 | 4633.3 | -62 | -745.7
| 4800 | 10.41 | 265.25 | 4731.6 | -63.5 | -763.7
| 4900 | 10.41 | 265.25 | 4830 | -65 | -781.7
| 5000 | 10.41 | 265.25 | 4928.3 | -66.5 | -799.7
| 5100 | 10.41 | 265.25 | 5026.7 | -67.9 | -817.8
| 5200 | 10.41 | 265.25 | 5125 | -69.4 | -835.8
| 5300 | 10.41 | 265.25 | 5223.4 | -70.9 | -853.8
| 5400 | 10.41 | 265.25 | 5321.7 | -72.4 | -871.8
| 5500 | 10.41 | 265.25 | 5420.1 | -73.9 | -889.8
| 5600 | 10.41 | 265.25 | 5518.4 | -75.4 | -907.8
| 5700 | 10.41 | 265.25 | 5616.8 | -76.9 | -925.8
| 5800 | 10.41 | 265.25 | 5715.1 | -78.4 | -943.8
| 5900 | 10.41 | 265.25 | 5813.5 | -79.9 | -961.8
| 6000 | 10.41 | 265.25 | 5911.9 | -81.4 | -979.8
| 6100 | 10.41 | 265.25 | 6010.2 | -82.9 | -997.9
| 6200 | 10.41 | 265.25 | 6108.6 | -84.4 | -1015.9
| 6300 | 10.41 | 265.25 | 6206.9 | -85.9 | -1033.9
| 6400 | 10.41 | 265.25 | 6305.3 | -87.4 | -1051.9
| 6500 | 10.41 | 265.25 | 6403.6 | -88.9 | -1069.9
| 6600 | 10.41 | 265.25 | 6502 | -90.4 | -1087.9
| 6700 | 10.41 | 265.25 | 6600.3 | -91.9 | -1105.9
| 6759.6 | 10.41 | 265.25 | 6659 | -92.8 | -1116.7
| 6800 | 10.85 | 287.14 | 6698.7 | -92 | -1123.9
| 6850 | 13.19 | 308.59 | 6747.6 | -87 | -1132.9
| 6900 | 16.72 | 322.43 | 6795.9 | -77.8 | -1141.7
| 6950 | 20.84 | 331.25 | 6843.2 | -64.3 | -1150.4
| 7000 | 25.28 | 337.18 | 6889.2 | -46.6 | -1158.8
| 7050 | 29.88 | 341.42 | 6933.6 | -24.9 | -1166.9
| 7100 | 34.59 | 344.6 | 6975.8 | 0.6 | -1174.7
| 7150 | 39.36 | 347.1 | 7015.8 | 29.7 | -1182
| 7200 | 44.17 | 349.13 | 7053.1 | 62.3 | -1188.8
| 7250 | 49.01 | 350.84 | 7087.4 | 98.1 | -1195.1
| 7300 | 53.88 | 352.32 | 7118.6 | 136.7 | -1200.8
| 7350 | 58.76 | 353.62 | 7146.3 | 178 | -1205.9
| 7400 | 63.65 | 354.8 | 7170.4 | 221.6 | -1210.3
| 7450 | 68.55 | 355.87 | 7190.6 | 267.1 | -1214
| 7500 | 73.46 | 356.88 | 7206.9 | 314.3 | -1217
| 7550 | 78.38 | 357.84 | 7219 | 362.7 | -1219.2
| 7600 | 83.29 | 358.77 | 7227 | 412.1 | -1220.7
| 7650 | 88.21 | 359.67 | 7230.7 | 461.9 | -1221.4
| 7668.2 | 90 | 0 | 7231 | 480.1 | -1221.4
| 7700 | 90 | 0 | 7231 | 511.9 | -1221.4
| 7800 | 90 | 0 | 7231 | 611.9 | -1221.4
| 7900 | 90 | 0 | 7231 | 711.9 | -1221.4
| 8000 | 90 | 0 | 7231 | 811.9 | -1221.4
| 8100 | 90 | 0 | 7231 | 911.9 | -1221.4
| 8200 | 90 | 0 | 7231 | 1011.9 | -1221.4
| 8300 | 90 | 0 | 7231 | 1111.9 | -1221.4
| 8400 | 90 | 0 | 7231 | 1211.9 | -1221.4
| 8500 | 90 | 0 | 7231 | 1311.9 | -1221.4
| 8600 | 90 | 0 | 7231 | 1411.9 | -1221.4
| 8700 | 90 | 0 | 7231 | 1511.9 | -1221.4
| 8800 | 90 | 0 | 7231 | 1611.9 | -1221.4
| 8900 | 90 | 0 | 7231 | 1711.9 | -1221.4
| 9000 | 90 | 0 | 7231 | 1811.9 | -1221.4
| 9100 | 90 | 0 | 7231 | 1911.9 | -1221.4
| 9200 | 90 | 0 | 7231 | 2011.9 | -1221.4
| 9300 | 90 | 0 | 7231 | 2111.9 | -1221.4
| 9400 | 90 | 0 | 7231 | 2211.9 | -1221.4
| 9500 | 90 | 0 | 7231 | 2311.9 | -1221.4
| 9600 | 90 | 0 | 7231 | 2411.9 | -1221.4
| 9700 | 90 | 0 | 7231 | 2511.9 | -1221.4
| 9800 | 90 | 0 | 7231 | 2611.9 | -1221.4
| 9900 | 90 | 0 | 7231 | 2711.9 | -1221.4
| 10000 | 90 | 0 | 7231 | 2811.9 | -1221.4
| 10100 | 90 | 0 | 7231 | 2911.9 | -1221.4
| 10200 | 90 | 0 | 7231 | 3011.9 | -1221.4
| 10300 | 90 | 0 | 7231 | 3111.9 | -1221.4
| 10400 | 90 | 0 | 7231 | 3211.9 | -1221.4
| 10500 | 90 | 0 | 7231 | 3311.9 | -1221.4
| 10600 | 90 | 0 | 7231 | 3411.9 | -1221.4
| 10700 | 90 | 0 | 7231 | 3511.9 | -1221.4
| 10800 | 90 | 0 | 7231 | 3611.9 | -1221.4
| 10900 | 90 | 0 | 7231 | 3711.9 | -1221.4
| 11000 | 90 | 0 | 7231 | 3811.9 | -1221.4
| 11100 | 90 | 0 | 7231 | 3911.9 | -1221.4
| 11200 | 90 | 0 | 7231 | 4011.9 | -1221.4
| 11300 | 90 | 0 | 7231 | 4111.9 | -1221.4
| 11400 | 90 | 0 | 7231 | 4211.9 | -1221.4
| 11500 | 90 | 0 | 7231 | 4311.9 | -1221.4
| 11600 | 90 | 0 | 7231 | 4411.9 | -1221.4
| 11700 | 90 | 0 | 7231 | 4511.9 | -1221.4
| 11800 | 90 | 0 | 7231 | 4611.9 | -1221.4
| 11900 | 90 | 0 | 7231 | 4711.9 | -1221.4
| 12000 | 90 | 0 | 7231 | 4811.9 | -1221.4
| 12100 | 90 | 0 | 7231 | 4911.9 | -1221.4
| 12200 | 90 | 0 | 7231 | 5011.9 | -1221.4
| 12300 | 90 | 0 | 7231 | 5111.9 | -1221.4
| 12400 | 90 | 0 | 7231 | 5211.9 | -1221.4
| 12500 | 90 | 0 | 7231 | 5311.9 | -1221.4
| 12600 | 90 | 0 | 7231 | 5411.9 | -1221.4
| 12700 | 90 | 0 | 7231 | 5511.9 | -1221.4
| 12800 | 90 | 0 | 7231 | 5611.9 | -1221.4
| 12900 | 90 | 0 | 7231 | 5711.9 | -1221.4
| 13000 | 90 | 0 | 7231 | 5811.9 | -1221.4
| 13100 | 90 | 0 | 7231 | 5911.9 | -1221.4
| 13200 | 90 | 0 | 7231 | 6011.9 | -1221.4
| 13300 | 90 | 0 | 7231 | 6111.9 | -1221.4
| 13388.2 | 90 | 0 | 7231 | 6200.1 | -1221.4

## Lookup (hidden)
North Reference | RetunValue | Grid Type | ReturnValue | Deviation Indicator | ReturnValue
| 2 |  | 0 |  | 4
True |  | SPCS-Colorado Central-NAD27 |  | Directional
Grid |  | SPCS-Colorado Central-NAD83 |  | High Angle
|  | SPCS-Colorado North-NAD27 |  | Horizontal
SPCS-Colorado North-NAD83
SPCS-Colorado South-NAD27
SPCS-Colorado South-NAD83
UTM-Zone 12 NAD27
UTM-Zone 12 NAD83
UTM-Zone 13 NAD27
UTM-Zone 13 NAD83