## Data
Header Information | measured depth (ft) | inclination (°) | azimuth (°) | true vertical depth (ft) | northing +N/-S (ft) | easting +E/-W (ft)
Operator Name | 0 | 0 | 0 | 0 | 0 | 0
WPX Energy Rocky Mountain, LLC | 72 | 0.79 | 315.7 | 72 | 0.4 | -0.3
Operator Number | 162 | 1.32 | 18.02 | 162 | 1.8 | -0.5
96850 | 253 | 4.22 | 43.07 | 252.9 | 5.2 | 2.2
Well Name and Number | 326 | 6.7 | 47.99 | 325.5 | 10 | 7.2
Lantz SG 443-23 | 416 | 9.39 | 44.03 | 414.6 | 18.8 | 16.2
API Number (if available) | 507 | 11.44 | 37.26 | 504.1 | 31.4 | 26.8
05-045-21694-00 | 598 | 10.74 | 36.81 | 593.4 | 45.3 | 37.3
Location: QQ SEC TWP RGE | 690 | 9.5 | 42.69 | 684 | 57.8 | 47.6
SESE, Sec. 23, T7S, R96W | 782 | 9.31 | 42.39 | 774.8 | 68.9 | 57.8
Citing Type: Planned or Actual | 873 | 10.13 | 41.43 | 864.5 | 80.3 | 68
Actual | 964 | 10.36 | 40.07 | 954 | 92.5 | 78.6
Deviation Indicator | 1089 | 11.76 | 36.53 | 1076.7 | 111.4 | 93.4
Directional | 1151 | 10.81 | 39.12 | 1137.5 | 121 | 100.8
North Reference | 1246 | 9.14 | 44.56 | 1231.1 | 133.3 | 111.8
True | 1340 | 8.71 | 43.74 | 1323.9 | 143.7 | 121.9
Grid Type | 1432 | 8.68 | 43.75 | 1414.9 | 153.8 | 131.5
#VALUE! | 1526 | 9.08 | 44.8 | 1507.7 | 164.2 | 141.7
| 1621 | 9.76 | 40.9 | 1601.5 | 175.6 | 152.2
| 1713 | 10.02 | 40.52 | 1692.1 | 187.5 | 162.5
| 1807 | 9.78 | 39.36 | 1784.7 | 199.9 | 172.9
| 1900 | 9.76 | 40.93 | 1876.3 | 212 | 183.1
| 1993 | 10.14 | 40.49 | 1967.9 | 224.2 | 193.6
| 2088 | 10.31 | 42.64 | 2061.4 | 236.8 | 204.7
| 2182 | 10.4 | 41.6 | 2153.9 | 249.3 | 216.1
| 2275 | 10.77 | 42.6 | 2245.3 | 262 | 227.5
| 2370 | 10.07 | 42.33 | 2338.8 | 274.7 | 239.1
| 2464 | 9.63 | 35.46 | 2431.4 | 287.2 | 249.2
| 2557 | 9.41 | 33.35 | 2523.1 | 299.8 | 257.9
| 2651 | 8.44 | 38.03 | 2616 | 311.7 | 266.4
| 2746 | 8.29 | 40.12 | 2709.9 | 322.4 | 275.1
| 2840 | 7.08 | 38.46 | 2803.1 | 332.1 | 283.1
| 2934 | 6.6 | 36.54 | 2896.4 | 341 | 289.9
| 3026 | 6.17 | 41.69 | 2987.9 | 349 | 296.3
| 3121 | 5.03 | 49.46 | 3082.4 | 355.5 | 302.9
| 3215 | 4.7 | 52.99 | 3176.1 | 360.5 | 309.1
| 3310 | 4.55 | 48.58 | 3270.8 | 365.3 | 315
| 3405 | 2.99 | 40.49 | 3365.5 | 369.7 | 319.5
| 3499 | 2.24 | 38.55 | 3459.5 | 373 | 322.2
| 3594 | 2.67 | 45.83 | 3554.4 | 376 | 324.9
| 3688 | 2.29 | 47.91 | 3648.3 | 378.8 | 327.9
| 3782 | 2.85 | 37.8 | 3742.2 | 381.9 | 330.7
| 3876 | 2.5 | 34.46 | 3836.1 | 385.4 | 333.3
| 3970 | 2.09 | 37.58 | 3930 | 388.5 | 335.5
| 4064 | 1.5 | 36.04 | 4024 | 390.8 | 337.3
| 4158 | 1.49 | 42.07 | 4117.9 | 392.7 | 338.8
| 4251 | 0.13 | 139.86 | 4210.9 | 393.5 | 339.7
| 4346 | 0.18 | 108.57 | 4305.9 | 393.4 | 339.9
| 4439 | 0.47 | 81.27 | 4398.9 | 393.4 | 340.5
| 4533 | 0.86 | 99.84 | 4492.9 | 393.3 | 341.5
| 4626 | 0.44 | 359.18 | 4585.9 | 393.6 | 342.2
| 4721 | 0.62 | 305.75 | 4680.9 | 394.2 | 341.8
| 4816 | 1.08 | 273.57 | 4775.9 | 394.6 | 340.5
| 4910 | 1.14 | 252.4 | 4869.9 | 394.4 | 338.7
| 5005 | 1.49 | 232.62 | 4964.8 | 393.3 | 336.8
| 5100 | 1.49 | 233.24 | 5059.8 | 391.9 | 334.8
| 5193 | 1.65 | 212.02 | 5152.8 | 390 | 333.2
| 5287 | 1.76 | 214.96 | 5246.7 | 387.7 | 331.6
| 5385 | 1.8 | 228.5 | 5344.7 | 385.4 | 329.6
| 5450 | 1.8 | 228.5 | 5409.7 | 384.1 | 328.1

## Lookup (hidden)
North Reference | RetunValue | Grid Type | ReturnValue | Deviation Indicator | ReturnValue
| 2 |  | 0 |  | 2
True |  | SPCS-Colorado Central-NAD27 |  | Directional
Grid |  | SPCS-Colorado Central-NAD83 |  | High Angle
|  | SPCS-Colorado North-NAD27 |  | Horizontal
SPCS-Colorado North-NAD83
SPCS-Colorado South-NAD27
SPCS-Colorado South-NAD83
UTM-Zone 12 NAD27
UTM-Zone 12 NAD83
UTM-Zone 13 NAD27
UTM-Zone 13 NAD83