## Data
Header Information | measured depth (ft) | inclination (°) | azimuth (°) | true vertical depth (ft) | northing +N/-S (ft) | easting +E/-W (ft)
Operator Name | 100 | 0 | 0 | 100 | 0 | 0
Encana Oil & Gas | 200 | 0 | 0 | 200 | 0 | 0
Operator Number | 300 | 0 | 0 | 300 | 0 | 0
100185 | 400 | 0 | 0 | 400 | 0 | 0
Well Name and Number | 500 | 2 | 263.07 | 500 | -0.2 | -1.7
Grant Salisbury 2C-14H-C268 | 600 | 4 | 263.07 | 599.8 | -0.8 | -6.9
API Number (if available) | 700 | 6 | 263.07 | 699.5 | -1.9 | -15.6
| 755.4 | 7.11 | 263.07 | 754.5 | -2.7 | -21.9
Location: QQ SEC TWP RGE | 800 | 7.11 | 263.07 | 798.7 | -3.3 | -27.3
S14-T2N-R68W | 900 | 7.11 | 263.07 | 898 | -4.8 | -39.6
Citing Type: Planned or Actual | 1000 | 7.11 | 263.07 | 997.2 | -6.3 | -51.9
Planned | 1100 | 7.11 | 263.07 | 1096.4 | -7.8 | -64.2
Deviation Indicator | 1200 | 7.11 | 263.07 | 1195.7 | -9.3 | -76.5
Horizontal | 1300 | 7.11 | 263.07 | 1294.9 | -10.8 | -88.7
North Reference | 1400 | 7.11 | 263.07 | 1394.1 | -12.3 | -101
True | 1500 | 7.11 | 263.07 | 1493.4 | -13.8 | -113.3
Grid Type | 1600 | 7.11 | 263.07 | 1592.6 | -15.3 | -125.6
#VALUE! | 1700 | 7.11 | 263.07 | 1691.8 | -16.7 | -137.9
| 1800 | 7.11 | 263.07 | 1791.1 | -18.2 | -150.2
| 1900 | 7.11 | 263.07 | 1890.3 | -19.7 | -162.4
| 2000 | 7.11 | 263.07 | 1989.5 | -21.2 | -174.7
| 2100 | 7.11 | 263.07 | 2088.8 | -22.7 | -187
| 2200 | 7.11 | 263.07 | 2188 | -24.2 | -199.3
| 2300 | 7.11 | 263.07 | 2287.2 | -25.7 | -211.6
| 2400 | 7.11 | 263.07 | 2386.5 | -27.2 | -223.9
| 2500 | 7.11 | 263.07 | 2485.7 | -28.7 | -236.1
| 2600 | 7.11 | 263.07 | 2584.9 | -30.2 | -248.4
| 2700 | 7.11 | 263.07 | 2684.1 | -31.7 | -260.7
| 2800 | 7.11 | 263.07 | 2783.4 | -33.2 | -273
| 2900 | 7.11 | 263.07 | 2882.6 | -34.7 | -285.3
| 3000 | 7.11 | 263.07 | 2981.8 | -36.1 | -297.6
| 3100 | 7.11 | 263.07 | 3081.1 | -37.6 | -309.8
| 3200 | 7.11 | 263.07 | 3180.3 | -39.1 | -322.1
| 3300 | 7.11 | 263.07 | 3279.5 | -40.6 | -334.4
| 3400 | 7.11 | 263.07 | 3378.8 | -42.1 | -346.7
| 3500 | 7.11 | 263.07 | 3478 | -43.6 | -359
| 3600 | 7.11 | 263.07 | 3577.2 | -45.1 | -371.3
| 3700 | 7.11 | 263.07 | 3676.5 | -46.6 | -383.5
| 3800 | 7.11 | 263.07 | 3775.7 | -48.1 | -395.8
| 3900 | 7.11 | 263.07 | 3874.9 | -49.6 | -408.1
| 4000 | 7.11 | 263.07 | 3974.2 | -51.1 | -420.4
| 4100 | 7.11 | 263.07 | 4073.4 | -52.6 | -432.7
| 4200 | 7.11 | 263.07 | 4172.6 | -54.1 | -445
| 4300 | 7.11 | 263.07 | 4271.9 | -55.5 | -457.2
| 4400 | 7.11 | 263.07 | 4371.1 | -57 | -469.5
| 4500 | 7.11 | 263.07 | 4470.3 | -58.5 | -481.8
| 4600 | 7.11 | 263.07 | 4569.5 | -60 | -494.1
| 4700 | 7.11 | 263.07 | 4668.8 | -61.5 | -506.4
| 4800 | 7.11 | 263.07 | 4768 | -63 | -518.7
| 4900 | 7.11 | 263.07 | 4867.2 | -64.5 | -530.9
| 5000 | 7.11 | 263.07 | 4966.5 | -66 | -543.2
| 5100 | 7.11 | 263.07 | 5065.7 | -67.5 | -555.5
| 5200 | 7.11 | 263.07 | 5164.9 | -69 | -567.8
| 5300 | 7.11 | 263.07 | 5264.2 | -70.5 | -580.1
| 5400 | 7.11 | 263.07 | 5363.4 | -72 | -592.4
| 5500 | 7.11 | 263.07 | 5462.6 | -73.5 | -604.6
| 5600 | 7.11 | 263.07 | 5561.9 | -74.9 | -616.9
| 5700 | 7.11 | 263.07 | 5661.1 | -76.4 | -629.2
| 5800 | 7.11 | 263.07 | 5760.3 | -77.9 | -641.5
| 5900 | 7.11 | 263.07 | 5859.6 | -79.4 | -653.8
| 6000 | 7.11 | 263.07 | 5958.8 | -80.9 | -666.1
| 6100 | 7.11 | 263.07 | 6058 | -82.4 | -678.3
| 6200 | 7.11 | 263.07 | 6157.2 | -83.9 | -690.6
| 6300 | 7.11 | 263.07 | 6256.5 | -85.4 | -702.9
| 6400 | 7.11 | 263.07 | 6355.7 | -86.9 | -715.2
| 6500 | 7.11 | 263.07 | 6454.9 | -88.4 | -727.5
| 6600 | 7.11 | 263.07 | 6554.2 | -89.9 | -739.8
| 6700 | 7.11 | 263.07 | 6653.4 | -91.4 | -752
| 6739.4 | 7.11 | 263.07 | 6692.5 | -91.9 | -756.9
| 6750 | 7.07 | 271.66 | 6703 | -92 | -758.2
| 6800 | 8.8 | 306.35 | 6752.6 | -89.6 | -764.3
| 6850 | 12.44 | 325.32 | 6801.7 | -82.9 | -770.5
| 6900 | 16.78 | 335.25 | 6850.1 | -72 | -776.6
| 6950 | 21.41 | 341.08 | 6897.3 | -56.8 | -782.6
| 7000 | 26.17 | 344.9 | 6943.1 | -37.5 | -788.4
| 7050 | 31 | 347.6 | 6987 | -14.2 | -794
| 7100 | 35.88 | 349.64 | 7028.7 | 12.8 | -799.4
| 7150 | 40.78 | 351.24 | 7067.9 | 43.3 | -804.6
| 7200 | 45.69 | 352.55 | 7104.3 | 77.2 | -809.4
| 7250 | 50.63 | 353.66 | 7137.7 | 114.2 | -813.8
| 7300 | 55.57 | 354.63 | 7167.7 | 154 | -817.9
| 7350 | 60.51 | 355.48 | 7194.1 | 196.2 | -821.5
| 7400 | 65.47 | 356.26 | 7216.8 | 240.6 | -824.7
| 7450 | 70.42 | 356.97 | 7235.6 | 286.9 | -827.5
| 7500 | 75.38 | 357.65 | 7250.3 | 334.6 | -829.7
| 7550 | 80.34 | 358.29 | 7260.8 | 383.4 | -831.4
| 7600 | 85.3 | 358.92 | 7267.1 | 433 | -832.6
| 7647.3 | 90 | 359.5 | 7269 | 480.3 | -833.3
| 7700 | 90 | 359.5 | 7269 | 533 | -833.8
| 7800 | 90 | 359.5 | 7269 | 633 | -834.6
| 7900 | 90 | 359.5 | 7269 | 733 | -835.5
| 8000 | 90 | 359.5 | 7269 | 833 | -836.4
| 8100 | 90 | 359.5 | 7269 | 932.9 | -837.3
| 8200 | 90 | 359.5 | 7269 | 1032.9 | -838.1
| 8300 | 90 | 359.5 | 7269 | 1132.9 | -839
| 8400 | 90 | 359.5 | 7269 | 1232.9 | -839.9
| 8500 | 90 | 359.5 | 7269 | 1332.9 | -840.7
| 8600 | 90 | 359.5 | 7269 | 1432.9 | -841.6
| 8700 | 90 | 359.5 | 7269 | 1532.9 | -842.5
| 8800 | 90 | 359.5 | 7269 | 1632.9 | -843.4
| 8900 | 90 | 359.5 | 7269 | 1732.9 | -844.2
| 9000 | 90 | 359.5 | 7269 | 1832.9 | -845.1
| 9100 | 90 | 359.5 | 7269 | 1932.9 | -846
| 9200 | 90 | 359.5 | 7269 | 2032.9 | -846.9
| 9300 | 90 | 359.5 | 7269 | 2132.9 | -847.7
| 9400 | 90 | 359.5 | 7269 | 2232.9 | -848.6
| 9500 | 90 | 359.5 | 7269 | 2332.9 | -849.5
| 9600 | 90 | 359.5 | 7269 | 2432.9 | -850.3
| 9700 | 90 | 359.5 | 7269 | 2532.9 | -851.2
| 9800 | 90 | 359.5 | 7269 | 2632.9 | -852.1
| 9900 | 90 | 359.5 | 7269 | 2732.9 | -853
| 10000 | 90 | 359.5 | 7269 | 2832.9 | -853.8
| 10100 | 90 | 359.5 | 7269 | 2932.9 | -854.7
| 10200 | 90 | 359.5 | 7269 | 3032.9 | -855.6
| 10300 | 90 | 359.5 | 7269 | 3132.9 | -856.5
| 10400 | 90 | 359.5 | 7269 | 3232.9 | -857.3
| 10500 | 90 | 359.5 | 7269 | 3332.9 | -858.2
| 10600 | 90 | 359.5 | 7269 | 3432.9 | -859.1
| 10700 | 90 | 359.5 | 7269 | 3532.8 | -859.9
| 10800 | 90 | 359.5 | 7269 | 3632.8 | -860.8
| 10900 | 90 | 359.5 | 7269 | 3732.8 | -861.7
| 11000 | 90 | 359.5 | 7269 | 3832.8 | -862.6
| 11100 | 90 | 359.5 | 7269 | 3932.8 | -863.4
| 11200 | 90 | 359.5 | 7269 | 4032.8 | -864.3
| 11300 | 90 | 359.5 | 7269 | 4132.8 | -865.2
| 11400 | 90 | 359.5 | 7269 | 4232.8 | -866.1
| 11500 | 90 | 359.5 | 7269 | 4332.8 | -866.9
| 11600 | 90 | 359.5 | 7269 | 4432.8 | -867.8
| 11700 | 90 | 359.5 | 7269 | 4532.8 | -868.7
| 11800 | 90 | 359.5 | 7269 | 4632.8 | -869.5
| 11900 | 90 | 359.5 | 7269 | 4732.8 | -870.4
| 12000 | 90 | 359.5 | 7269 | 4832.8 | -871.3
| 12100 | 90 | 359.5 | 7269 | 4932.8 | -872.2
| 12200 | 90 | 359.5 | 7269 | 5032.8 | -873
| 12300 | 90 | 359.5 | 7269 | 5132.8 | -873.9
| 12400 | 90 | 359.5 | 7269 | 5232.8 | -874.8
| 12500 | 90 | 359.5 | 7269 | 5332.8 | -875.6
| 12600 | 90 | 359.5 | 7269 | 5432.8 | -876.5
| 12700 | 90 | 359.5 | 7269 | 5532.8 | -877.4
| 12800 | 90 | 359.5 | 7269 | 5632.8 | -878.3
| 12900 | 90 | 359.5 | 7269 | 5732.8 | -879.1
| 13000 | 90 | 359.5 | 7269 | 5832.8 | -880
| 13100 | 90 | 359.5 | 7269 | 5932.8 | -880.9
| 13200 | 90 | 359.5 | 7269 | 6032.8 | -881.8
| 13300 | 90 | 359.5 | 7269 | 6132.8 | -882.6
| 13367.3 | 90 | 359.5 | 7269 | 6200.1 | -883.2

## Lookup (hidden)
North Reference | RetunValue | Grid Type | ReturnValue | Deviation Indicator | ReturnValue
| 2 |  | 0 |  | 4
True |  | SPCS-Colorado Central-NAD27 |  | Directional
Grid |  | SPCS-Colorado Central-NAD83 |  | High Angle
|  | SPCS-Colorado North-NAD27 |  | Horizontal
SPCS-Colorado North-NAD83
SPCS-Colorado South-NAD27
SPCS-Colorado South-NAD83
UTM-Zone 12 NAD27
UTM-Zone 12 NAD83
UTM-Zone 13 NAD27
UTM-Zone 13 NAD83