## Data
Header Information | measured depth (ft) | inclination (°) | azimuth (°) | true vertical depth (ft) | northing +N/-S (ft) | easting +E/-W (ft)
Operator Name | 0 | 0 | 0 | 0 | 0 | 0
WPX Energy Rocky Mountain, LLC | 71 | 0.09 | 22.76 | 71 | 0.1 | 0
Operator Number | 101 | 0.44 | 260.95 | 101 | 0.1 | -0.1
96850 | 162 | 2.64 | 273.34 | 162 | 0.1 | -1.7
Well Name and Number | 252 | 6.77 | 281.16 | 251.7 | 1.2 | -9
Savage AP 443-5 | 343 | 8.27 | 274.92 | 341.9 | 2.8 | -20.8
API Number (if available) | 434 | 10.56 | 274.75 | 431.6 | 4.1 | -35.6
05-045-20059-00 | 525 | 14.78 | 273.6 | 520.4 | 5.5 | -55.5
Location: QQ SEC TWP RGE | 596 | 17.45 | 271.84 | 588.6 | 6.4 | -75.2
NESW, Sec. 4, T7S, R95W | 687 | 19.83 | 274.95 | 674.8 | 8.2 | -104.2
Citing Type: Planned or Actual | 778 | 21.32 | 274.55 | 760 | 10.8 | -136.1
Actual | 868 | 24.18 | 277.57 | 843 | 14.6 | -170.7
Deviation Indicator | 960 | 25.51 | 277.5 | 926.5 | 19.6 | -209
Directional | 1055 | 28.2 | 277.07 | 1011.2 | 25.1 | -251.6
North Reference | 1150 | 30.85 | 276.55 | 1093.9 | 30.6 | -298
True | 1245 | 32.95 | 276.74 | 1174.5 | 36.4 | -347.9
Grid Type | 1361 | 33.98 | 276.03 | 1271.3 | 43.5 | -411.5
#VALUE! | 1456 | 35.3 | 277 | 1349.5 | 49.7 | -465.1
| 1551 | 36.57 | 277.44 | 1426.4 | 56.7 | -520.4
| 1647 | 35.82 | 277.79 | 1503.9 | 64.2 | -576.6
| 1742 | 35.82 | 278.58 | 1580.9 | 72.1 | -631.7
| 1838 | 34.99 | 278.93 | 1659.1 | 80.6 | -686.6
| 1933 | 34.24 | 279.28 | 1737.3 | 89.1 | -739.9
| 2029 | 35.16 | 279.02 | 1816.3 | 97.8 | -793.9
| 2124 | 36.35 | 279.46 | 1893.4 | 106.7 | -848.6
| 2220 | 35.96 | 278.67 | 1970.9 | 115.6 | -904.6
| 2315 | 35.65 | 277.52 | 2047.9 | 123.5 | -959.6
| 2411 | 36.88 | 278.14 | 2125.3 | 131.2 | -1015.9
| 2507 | 36.13 | 278.14 | 2202.5 | 139.3 | -1072.4
| 2602 | 35.47 | 277.44 | 2279.5 | 146.8 | -1127.4
| 2698 | 35.96 | 277.7 | 2357.5 | 154.2 | -1183
| 2793 | 37.06 | 277.88 | 2433.8 | 161.9 | -1239
| 2889 | 37.23 | 277 | 2510.4 | 169.4 | -1296.5
| 2984 | 36.79 | 277.44 | 2586.2 | 176.6 | -1353.2
| 3080 | 36.62 | 278.31 | 2663.2 | 184.4 | -1410
| 3175 | 35.82 | 278.84 | 2739.8 | 192.8 | -1465.5
| 3271 | 35.03 | 279.02 | 2818 | 201.4 | -1520.5
| 3366 | 34.37 | 277.17 | 2896.2 | 209 | -1574.1
| 3461 | 32.7 | 276.56 | 2975.3 | 215.3 | -1626.2
| 3557 | 31.69 | 274.8 | 3056.6 | 220.4 | -1677
| 3652 | 31.25 | 277.17 | 3137.6 | 225.6 | -1726.4
| 3748 | 29.06 | 276.73 | 3220.6 | 231.4 | -1774.2
| 3843 | 26.64 | 276.03 | 3304.6 | 236.3 | -1818.3
| 3937 | 24.35 | 278.84 | 3389.4 | 241.5 | -1858.4
| 4033 | 22.77 | 278.14 | 3477.4 | 247.2 | -1896.4
| 4128 | 21.23 | 278.75 | 3565.5 | 252.4 | -1931.6
| 4224 | 20.31 | 277.61 | 3655.3 | 257.3 | -1965.3
| 4320 | 18.86 | 278.31 | 3745.7 | 261.7 | -1997.2
| 4415 | 18.29 | 279.11 | 3835.8 | 266.3 | -2027.1
| 4511 | 16.79 | 278.49 | 3927.3 | 270.7 | -2055.7
| 4606 | 14.55 | 276.03 | 4018.8 | 274 | -2081.1
| 4702 | 12.62 | 274.71 | 4112.1 | 276.2 | -2103.5
| 4797 | 10.81 | 277.44 | 4205.1 | 278.2 | -2122.7
| 4892 | 9.54 | 282.71 | 4298.6 | 281 | -2139.2
| 4987 | 7.21 | 281.04 | 4392.6 | 283.9 | -2152.8
| 5082 | 4.97 | 280.16 | 4487.1 | 285.8 | -2162.7
| 5178 | 3.56 | 270.93 | 4582.8 | 286.6 | -2169.8
| 5273 | 0.92 | 302.4 | 4677.7 | 287 | -2173.3
| 5368 | 0.7 | 315.84 | 4772.7 | 287.8 | -2174.4
| 5463 | 0.44 | 310.57 | 4867.7 | 288.5 | -2175.1
| 5559 | 0.26 | 1.55 | 4963.7 | 289 | -2175.3
| 5655 | 0.35 | 53.75 | 5059.7 | 289.4 | -2175.1
| 5751 | 0.18 | 25.37 | 5155.7 | 289.7 | -2174.8
| 5846 | 0.26 | 240.96 | 5250.7 | 289.7 | -2174.9
| 5942 | 0.4 | 202.3 | 5346.7 | 289.3 | -2175.2
| 6038 | 0.61 | 230.06 | 5442.7 | 288.6 | -2175.8
| 6133 | 0.97 | 222.06 | 5537.7 | 287.7 | -2176.7
| 6229 | 0.66 | 40.57 | 5633.7 | 287.5 | -2176.9
| 6324 | 1.01 | 60.96 | 5728.7 | 288.4 | -2175.8
| 6420 | 0.97 | 86.45 | 5824.6 | 288.8 | -2174.2
| 6515 | 0.92 | 76.78 | 5919.6 | 289 | -2172.7
| 6611 | 0.79 | 62.02 | 6015.6 | 289.5 | -2171.4
| 6706 | 0.88 | 83.11 | 6110.6 | 289.9 | -2170.1
| 6802 | 0.66 | 68.52 | 6206.6 | 290.2 | -2168.8
| 6898 | 0.57 | 97 | 6302.6 | 290.4 | -2167.8
| 6993 | 0.53 | 88.3 | 6397.6 | 290.3 | -2166.9
| 7089 | 0.57 | 64.39 | 6493.6 | 290.5 | -2166
| 7184 | 0.57 | 57.18 | 6588.6 | 291 | -2165.2
| 7281 | 0.48 | 23.87 | 6685.6 | 291.6 | -2164.6
| 7376 | 0.48 | 66.5 | 6780.6 | 292.1 | -2164.1
| 7472 | 0.44 | 32.57 | 6876.6 | 292.6 | -2163.6
| 7525 | 0.4 | 39.08 | 6929.6 | 292.9 | -2163.3
| 7570 | 0.4 | 39.08 | 6974.6 | 293.2 | -2163.1

## Lookup (hidden)
North Reference | RetunValue | Grid Type | ReturnValue | Deviation Indicator | ReturnValue
| 2 |  | 0 |  | 2
True |  | SPCS-Colorado Central-NAD27 |  | Directional
Grid |  | SPCS-Colorado Central-NAD83 |  | High Angle
|  | SPCS-Colorado North-NAD27 |  | Horizontal
SPCS-Colorado North-NAD83
SPCS-Colorado South-NAD27
SPCS-Colorado South-NAD83
UTM-Zone 12 NAD27
UTM-Zone 12 NAD83
UTM-Zone 13 NAD27
UTM-Zone 13 NAD83