## Data
Header Information | measured depth (ft) | inclination (°) | azimuth (°) | true vertical depth (ft) | northing +N/-S (ft) | easting +E/-W (ft)
Operator Name | 100 | 0 | 0 | 100 | 0 | 0
Encana Oil & Gas | 200 | 0 | 0 | 200 | 0 | 0
Operator Number | 300 | 0 | 0 | 300 | 0 | 0
100185 | 400 | 0 | 0 | 400 | 0 | 0
Well Name and Number | 500 | 0 | 0 | 500 | 0 | 0
Grant Salisbury 2F-14H-C268 | 600 | 0 | 0 | 600 | 0 | 0
API Number (if available) | 700 | 2 | 110.17 | 700 | -0.6 | 1.6
| 733 | 2.66 | 110.17 | 732.9 | -1.1 | 2.9
Location: QQ SEC TWP RGE | 800 | 2.66 | 110.17 | 799.9 | -2.1 | 5.8
S14-T2N-R68W | 900 | 2.66 | 110.17 | 899.8 | -3.7 | 10.2
Citing Type: Planned or Actual | 1000 | 2.66 | 110.17 | 999.7 | -5.3 | 14.5
Planned | 1100 | 2.66 | 110.17 | 1099.6 | -6.9 | 18.9
Deviation Indicator | 1200 | 2.66 | 110.17 | 1199.4 | -8.5 | 23.2
Horizontal | 1300 | 2.66 | 110.17 | 1299.3 | -10.1 | 27.6
North Reference | 1400 | 2.66 | 110.17 | 1399.2 | -11.7 | 31.9
True | 1500 | 2.66 | 110.17 | 1499.1 | -13.3 | 36.3
Grid Type | 1600 | 2.66 | 110.17 | 1599 | -14.9 | 40.7
#VALUE! | 1700 | 2.66 | 110.17 | 1698.9 | -16.5 | 45
| 1800 | 2.66 | 110.17 | 1798.8 | -18.1 | 49.4
| 1900 | 2.66 | 110.17 | 1898.7 | -19.7 | 53.7
| 2000 | 2.66 | 110.17 | 1998.6 | -21.3 | 58.1
| 2100 | 2.66 | 110.17 | 2098.5 | -22.9 | 62.4
| 2200 | 2.66 | 110.17 | 2198.4 | -24.5 | 66.8
| 2300 | 2.66 | 110.17 | 2298.3 | -26.1 | 71.1
| 2400 | 2.66 | 110.17 | 2398.2 | -27.7 | 75.5
| 2500 | 2.66 | 110.17 | 2498 | -29.3 | 79.9
| 2600 | 2.66 | 110.17 | 2597.9 | -30.9 | 84.2
| 2700 | 2.66 | 110.17 | 2697.8 | -32.5 | 88.6
| 2800 | 2.66 | 110.17 | 2797.7 | -34.1 | 92.9
| 2900 | 2.66 | 110.17 | 2897.6 | -35.7 | 97.3
| 3000 | 2.66 | 110.17 | 2997.5 | -37.3 | 101.6
| 3100 | 2.66 | 110.17 | 3097.4 | -38.9 | 106
| 3200 | 2.66 | 110.17 | 3197.3 | -40.5 | 110.3
| 3300 | 2.66 | 110.17 | 3297.2 | -42.1 | 114.7
| 3400 | 2.66 | 110.17 | 3397.1 | -43.7 | 119.1
| 3500 | 2.66 | 110.17 | 3497 | -45.3 | 123.4
| 3600 | 2.66 | 110.17 | 3596.9 | -46.9 | 127.8
| 3700 | 2.66 | 110.17 | 3696.8 | -48.5 | 132.1
| 3800 | 2.66 | 110.17 | 3796.6 | -50.1 | 136.5
| 3900 | 2.66 | 110.17 | 3896.5 | -51.7 | 140.8
| 4000 | 2.66 | 110.17 | 3996.4 | -53.3 | 145.2
| 4100 | 2.66 | 110.17 | 4096.3 | -54.9 | 149.5
| 4200 | 2.66 | 110.17 | 4196.2 | -56.5 | 153.9
| 4300 | 2.66 | 110.17 | 4296.1 | -58.1 | 158.3
| 4400 | 2.66 | 110.17 | 4396 | -59.7 | 162.6
| 4500 | 2.66 | 110.17 | 4495.9 | -61.3 | 167
| 4600 | 2.66 | 110.17 | 4595.8 | -62.9 | 171.3
| 4700 | 2.66 | 110.17 | 4695.7 | -64.5 | 175.7
| 4800 | 2.66 | 110.17 | 4795.6 | -66.1 | 180
| 4900 | 2.66 | 110.17 | 4895.5 | -67.7 | 184.4
| 5000 | 2.66 | 110.17 | 4995.4 | -69.3 | 188.7
| 5100 | 2.66 | 110.17 | 5095.2 | -70.9 | 193.1
| 5200 | 2.66 | 110.17 | 5195.1 | -72.5 | 197.5
| 5300 | 2.66 | 110.17 | 5295 | -74.1 | 201.8
| 5400 | 2.66 | 110.17 | 5394.9 | -75.7 | 206.2
| 5500 | 2.66 | 110.17 | 5494.8 | -77.3 | 210.5
| 5600 | 2.66 | 110.17 | 5594.7 | -78.9 | 214.9
| 5700 | 2.66 | 110.17 | 5694.6 | -80.5 | 219.2
| 5800 | 2.66 | 110.17 | 5794.5 | -82.1 | 223.6
| 5900 | 2.66 | 110.17 | 5894.4 | -83.7 | 227.9
| 6000 | 2.66 | 110.17 | 5994.3 | -85.3 | 232.3
| 6100 | 2.66 | 110.17 | 6094.2 | -86.9 | 236.7
| 6200 | 2.66 | 110.17 | 6194.1 | -88.5 | 241
| 6300 | 2.66 | 110.17 | 6294 | -90.1 | 245.4
| 6400 | 2.66 | 110.17 | 6393.8 | -91.7 | 249.7
| 6500 | 2.66 | 110.17 | 6493.7 | -93.3 | 254.1
| 6600 | 2.66 | 110.17 | 6593.6 | -94.9 | 258.4
| 6693.9 | 2.66 | 110.17 | 6687.4 | -96.4 | 262.5
| 6700 | 2.52 | 97 | 6693.5 | -96.5 | 262.8
| 6750 | 5.32 | 27.95 | 6743.4 | -94.6 | 265
| 6800 | 10.01 | 14.31 | 6793 | -88.3 | 267.1
| 6850 | 14.9 | 9.43 | 6841.8 | -77.8 | 269.3
| 6900 | 19.85 | 6.94 | 6889.5 | -63 | 271.3
| 6950 | 24.81 | 5.41 | 6935.7 | -44.1 | 273.4
| 7000 | 29.79 | 4.37 | 6980.1 | -21.3 | 275.3
| 7050 | 34.77 | 3.6 | 7022.4 | 5.3 | 277.1
| 7100 | 39.76 | 3 | 7062.2 | 35.6 | 278.9
| 7150 | 44.75 | 2.52 | 7099.2 | 69.1 | 280.5
| 7200 | 49.74 | 2.12 | 7133.1 | 105.8 | 282
| 7250 | 54.73 | 1.77 | 7163.7 | 145.3 | 283.3
| 7300 | 59.73 | 1.46 | 7190.8 | 187.3 | 284.5
| 7350 | 64.72 | 1.18 | 7214.1 | 231.5 | 285.5
| 7400 | 69.71 | 0.92 | 7233.4 | 277.6 | 286.3
| 7450 | 74.71 | 0.68 | 7248.7 | 325.2 | 287
| 7500 | 79.7 | 0.45 | 7259.8 | 373.9 | 287.5
| 7550 | 84.7 | 0.23 | 7266.5 | 423.4 | 287.8
| 7603.1 | 90 | 0 | 7269 | 476.4 | 287.9
| 7700 | 90 | 0 | 7269 | 573.4 | 287.9
| 7800 | 90 | 0 | 7269 | 673.4 | 287.9
| 7900 | 90 | 0 | 7269 | 773.4 | 287.9
| 8000 | 90 | 0 | 7269 | 873.4 | 287.9
| 8100 | 90 | 0 | 7269 | 973.4 | 287.9
| 8200 | 90 | 0 | 7269 | 1073.4 | 287.9
| 8300 | 90 | 0 | 7269 | 1173.4 | 287.9
| 8400 | 90 | 0 | 7269 | 1273.4 | 287.9
| 8500 | 90 | 0 | 7269 | 1373.4 | 287.9
| 8600 | 90 | 0 | 7269 | 1473.4 | 287.9
| 8700 | 90 | 0 | 7269 | 1573.4 | 287.9
| 8800 | 90 | 0 | 7269 | 1673.4 | 287.9
| 8900 | 90 | 0 | 7269 | 1773.4 | 287.9
| 9000 | 90 | 0 | 7269 | 1873.4 | 287.9
| 9100 | 90 | 0 | 7269 | 1973.4 | 287.9
| 9200 | 90 | 0 | 7269 | 2073.4 | 287.9
| 9300 | 90 | 0 | 7269 | 2173.4 | 287.9
| 9400 | 90 | 0 | 7269 | 2273.4 | 287.9
| 9500 | 90 | 0 | 7269 | 2373.4 | 287.9
| 9600 | 90 | 0 | 7269 | 2473.4 | 287.9
| 9700 | 90 | 0 | 7269 | 2573.4 | 287.9
| 9800 | 90 | 0 | 7269 | 2673.4 | 287.9
| 9900 | 90 | 0 | 7269 | 2773.4 | 287.9
| 10000 | 90 | 0 | 7269 | 2873.4 | 287.9
| 10100 | 90 | 0 | 7269 | 2973.4 | 287.9
| 10200 | 90 | 0 | 7269 | 3073.4 | 287.9
| 10300 | 90 | 0 | 7269 | 3173.4 | 287.9
| 10400 | 90 | 0 | 7269 | 3273.4 | 287.9
| 10500 | 90 | 0 | 7269 | 3373.4 | 287.9
| 10600 | 90 | 0 | 7269 | 3473.4 | 287.9
| 10700 | 90 | 0 | 7269 | 3573.4 | 287.9
| 10800 | 90 | 0 | 7269 | 3673.4 | 287.9
| 10900 | 90 | 0 | 7269 | 3773.4 | 287.9
| 11000 | 90 | 0 | 7269 | 3873.4 | 287.9
| 11100 | 90 | 0 | 7269 | 3973.4 | 287.9
| 11200 | 90 | 0 | 7269 | 4073.4 | 287.9
| 11300 | 90 | 0 | 7269 | 4173.4 | 287.9
| 11400 | 90 | 0 | 7269 | 4273.4 | 287.9
| 11500 | 90 | 0 | 7269 | 4373.4 | 287.9
| 11600 | 90 | 0 | 7269 | 4473.4 | 287.9
| 11700 | 90 | 0 | 7269 | 4573.4 | 287.9
| 11800 | 90 | 0 | 7269 | 4673.4 | 287.9
| 11900 | 90 | 0 | 7269 | 4773.4 | 287.9
| 12000 | 90 | 0 | 7269 | 4873.4 | 287.9
| 12100 | 90 | 0 | 7269 | 4973.4 | 287.9
| 12200 | 90 | 0 | 7269 | 5073.4 | 287.9
| 12300 | 90 | 0 | 7269 | 5173.4 | 287.9
| 12400 | 90 | 0 | 7269 | 5273.4 | 287.9
| 12500 | 90 | 0 | 7269 | 5373.4 | 287.9
| 12600 | 90 | 0 | 7269 | 5473.4 | 287.9
| 12700 | 90 | 0 | 7269 | 5573.4 | 287.9
| 12800 | 90 | 0 | 7269 | 5673.4 | 287.9
| 12900 | 90 | 0 | 7269 | 5773.4 | 287.9
| 13000 | 90 | 0 | 7269 | 5873.4 | 287.9
| 13100 | 90 | 0 | 7269 | 5973.4 | 287.9
| 13200 | 90 | 0 | 7269 | 6073.4 | 287.9
| 13300 | 90 | 0 | 7269 | 6173.4 | 287.9
| 13323.1 | 90 | 0 | 7269 | 6196.4 | 287.9

## Lookup (hidden)
North Reference | RetunValue | Grid Type | ReturnValue | Deviation Indicator | ReturnValue
| 2 |  | 0 |  | 4
True |  | SPCS-Colorado Central-NAD27 |  | Directional
Grid |  | SPCS-Colorado Central-NAD83 |  | High Angle
|  | SPCS-Colorado North-NAD27 |  | Horizontal
SPCS-Colorado North-NAD83
SPCS-Colorado South-NAD27
SPCS-Colorado South-NAD83
UTM-Zone 12 NAD27
UTM-Zone 12 NAD83
UTM-Zone 13 NAD27
UTM-Zone 13 NAD83