## Data
Header Information | measured depth (ft) | inclination (°) | azimuth (°) | true vertical depth (ft) | northing +N/-S (ft) | easting +E/-W (ft)
Operator Name | 100 | 0 | 0 | 100 | 0 | 0
Encana Oil & Gas | 200 | 0 | 0 | 200 | 0 | 0
Operator Number | 300 | 0 | 0 | 300 | 0 | 0
100185 | 400 | 0 | 0 | 400 | 0 | 0
Well Name and Number | 500 | 0 | 0 | 500 | 0 | 0
Grant Elmquist 2E-14H-C268 | 600 | 0 | 0 | 600 | 0 | 0
API Number (if available) | 707.4 | 2.15 | 30.52 | 707.4 | 1.7 | 1
| 800 | 2.15 | 30.52 | 799.9 | 4.7 | 2.8
Location: QQ SEC TWP RGE | 900 | 2.15 | 30.52 | 899.8 | 8 | 4.7
S14-T2N-R68W | 1000 | 2.15 | 30.52 | 999.8 | 11.2 | 6.6
Citing Type: Planned or Actual | 1100 | 2.15 | 30.52 | 1099.7 | 14.4 | 8.5
Planned | 1200 | 2.15 | 30.52 | 1199.6 | 17.6 | 10.4
Deviation Indicator | 1300 | 2.15 | 30.52 | 1299.6 | 20.9 | 12.3
Horizontal | 1400 | 2.15 | 30.52 | 1399.5 | 24.1 | 14.2
North Reference | 1500 | 2.15 | 30.52 | 1499.4 | 27.3 | 16.1
True | 1600 | 2.15 | 30.52 | 1599.3 | 30.6 | 18
Grid Type | 1700 | 2.15 | 30.52 | 1699.3 | 33.8 | 19.9
#VALUE! | 1800 | 2.15 | 30.52 | 1799.2 | 37 | 21.8
| 1900 | 2.15 | 30.52 | 1899.1 | 40.3 | 23.7
| 2000 | 2.15 | 30.52 | 1999.1 | 43.5 | 25.6
| 2100 | 2.15 | 30.52 | 2099 | 46.7 | 27.5
| 2200 | 2.15 | 30.52 | 2198.9 | 49.9 | 29.4
| 2300 | 2.15 | 30.52 | 2298.9 | 53.2 | 31.3
| 2400 | 2.15 | 30.52 | 2398.8 | 56.4 | 33.2
| 2500 | 2.15 | 30.52 | 2498.7 | 59.6 | 35.2
| 2600 | 2.15 | 30.52 | 2598.6 | 62.9 | 37.1
| 2700 | 2.15 | 30.52 | 2698.6 | 66.1 | 39
| 2800 | 2.15 | 30.52 | 2798.5 | 69.3 | 40.9
| 2900 | 2.15 | 30.52 | 2898.4 | 72.5 | 42.8
| 3000 | 2.15 | 30.52 | 2998.4 | 75.8 | 44.7
| 3100 | 2.15 | 30.52 | 3098.3 | 79 | 46.6
| 3200 | 2.15 | 30.52 | 3198.2 | 82.2 | 48.5
| 3300 | 2.15 | 30.52 | 3298.2 | 85.5 | 50.4
| 3400 | 2.15 | 30.52 | 3398.1 | 88.7 | 52.3
| 3500 | 2.15 | 30.52 | 3498 | 91.9 | 54.2
| 3600 | 2.15 | 30.52 | 3597.9 | 95.2 | 56.1
| 3700 | 2.15 | 30.52 | 3697.9 | 98.4 | 58
| 3800 | 2.15 | 30.52 | 3797.8 | 101.6 | 59.9
| 3900 | 2.15 | 30.52 | 3897.7 | 104.8 | 61.8
| 4000 | 2.15 | 30.52 | 3997.7 | 108.1 | 63.7
| 4100 | 2.15 | 30.52 | 4097.6 | 111.3 | 65.6
| 4200 | 2.15 | 30.52 | 4197.5 | 114.5 | 67.5
| 4300 | 2.15 | 30.52 | 4297.4 | 117.8 | 69.4
| 4400 | 2.15 | 30.52 | 4397.4 | 121 | 71.3
| 4500 | 2.15 | 30.52 | 4497.3 | 124.2 | 73.2
| 4600 | 2.15 | 30.52 | 4597.2 | 127.5 | 75.1
| 4700 | 2.15 | 30.52 | 4697.2 | 130.7 | 77
| 4800 | 2.15 | 30.52 | 4797.1 | 133.9 | 78.9
| 4900 | 2.15 | 30.52 | 4897 | 137.1 | 80.8
| 5000 | 2.15 | 30.52 | 4997 | 140.4 | 82.7
| 5100 | 2.15 | 30.52 | 5096.9 | 143.6 | 84.7
| 5200 | 2.15 | 30.52 | 5196.8 | 146.8 | 86.6
| 5300 | 2.15 | 30.52 | 5296.7 | 150.1 | 88.5
| 5400 | 2.15 | 30.52 | 5396.7 | 153.3 | 90.4
| 5500 | 2.15 | 30.52 | 5496.6 | 156.5 | 92.3
| 5600 | 2.15 | 30.52 | 5596.5 | 159.8 | 94.2
| 5700 | 2.15 | 30.52 | 5696.5 | 163 | 96.1
| 5800 | 2.15 | 30.52 | 5796.4 | 166.2 | 98
| 5900 | 2.15 | 30.52 | 5896.3 | 169.4 | 99.9
| 6000 | 2.15 | 30.52 | 5996.3 | 172.7 | 101.8
| 6100 | 2.15 | 30.52 | 6096.2 | 175.9 | 103.7
| 6200 | 2.15 | 30.52 | 6196.1 | 179.1 | 105.6
| 6300 | 2.15 | 30.52 | 6296 | 182.4 | 107.5
| 6400 | 2.15 | 30.52 | 6396 | 185.6 | 109.4
| 6500 | 2.15 | 30.52 | 6495.9 | 188.8 | 111.3
| 6600 | 2.15 | 30.52 | 6595.8 | 192 | 113.2
| 6612.7 | 2.15 | 30.52 | 6608.5 | 192.5 | 113.5
| 6650 | 2.15 | 150.58 | 6645.8 | 192.4 | 114.2
| 6700 | 6.95 | 171.64 | 6695.6 | 188.6 | 115.1
| 6750 | 11.92 | 175.4 | 6744.9 | 180.5 | 115.9
| 6800 | 16.9 | 176.96 | 6793.4 | 168.1 | 116.7
| 6850 | 21.89 | 177.82 | 6840.5 | 151.5 | 117.4
| 6900 | 26.89 | 178.38 | 6886 | 130.9 | 118.1
| 6950 | 31.88 | 178.77 | 6929.6 | 106.4 | 118.7
| 7000 | 36.88 | 179.07 | 6970.8 | 78.1 | 119.3
| 7050 | 41.88 | 179.3 | 7009.5 | 46.4 | 119.7
| 7100 | 46.88 | 179.49 | 7045.2 | 11.5 | 120.1
| 7150 | 51.88 | 179.66 | 7077.7 | -26.5 | 120.3
| 7200 | 56.87 | 179.8 | 7106.9 | -67.1 | 120.5
| 7250 | 61.87 | 179.93 | 7132.3 | -110.1 | 120.6
| 7300 | 66.87 | 180.04 | 7153.9 | -155.2 | 120.7
| 7350 | 71.87 | 180.15 | 7171.6 | -202 | 120.6
| 7400 | 76.87 | 180.25 | 7185 | -250.1 | 120.4
| 7450 | 81.87 | 180.35 | 7194.2 | -299.2 | 120.2
| 7500 | 86.87 | 180.44 | 7199.1 | -349 | 119.8
| 7531.3 | 90 | 180.5 | 7200 | -380.3 | 119.6
| 7600 | 90 | 180.5 | 7200 | -448.9 | 119
| 7700 | 90 | 180.5 | 7200 | -548.9 | 118.1
| 7800 | 90 | 180.5 | 7200 | -648.9 | 117.2
| 7900 | 90 | 180.5 | 7200 | -748.9 | 116.3
| 8000 | 90 | 180.5 | 7200 | -848.9 | 115.5
| 8100 | 90 | 180.5 | 7200 | -948.9 | 114.6
| 8200 | 90 | 180.5 | 7200 | -1048.9 | 113.7
| 8300 | 90 | 180.5 | 7200 | -1148.9 | 112.8
| 8400 | 90 | 180.5 | 7200 | -1248.9 | 112
| 8500 | 90 | 180.5 | 7200 | -1348.9 | 111.1
| 8600 | 90 | 180.5 | 7200 | -1448.9 | 110.2
| 8700 | 90 | 180.5 | 7200 | -1548.9 | 109.4
| 8800 | 90 | 180.5 | 7200 | -1648.9 | 108.5
| 8900 | 90 | 180.5 | 7200 | -1748.9 | 107.6
| 9000 | 90 | 180.5 | 7200 | -1848.9 | 106.7
| 9100 | 90 | 180.5 | 7200 | -1948.9 | 105.9
| 9200 | 90 | 180.5 | 7200 | -2048.9 | 105
| 9300 | 90 | 180.5 | 7200 | -2148.9 | 104.1
| 9400 | 90 | 180.5 | 7200 | -2248.9 | 103.2
| 9500 | 90 | 180.5 | 7200 | -2348.9 | 102.4
| 9600 | 90 | 180.5 | 7200 | -2448.9 | 101.5
| 9700 | 90 | 180.5 | 7200 | -2548.9 | 100.6
| 9800 | 90 | 180.5 | 7200 | -2648.9 | 99.8
| 9900 | 90 | 180.5 | 7200 | -2748.9 | 98.9
| 10000 | 90 | 180.5 | 7200 | -2848.9 | 98
| 10100 | 90 | 180.5 | 7200 | -2948.8 | 97.1
| 10200 | 90 | 180.5 | 7200 | -3048.8 | 96.3
| 10300 | 90 | 180.5 | 7200 | -3148.8 | 95.4
| 10400 | 90 | 180.5 | 7200 | -3248.8 | 94.5
| 10500 | 90 | 180.5 | 7200 | -3348.8 | 93.6
| 10600 | 90 | 180.5 | 7200 | -3448.8 | 92.8
| 10700 | 90 | 180.5 | 7200 | -3548.8 | 91.9
| 10800 | 90 | 180.5 | 7200 | -3648.8 | 91
| 10900 | 90 | 180.5 | 7200 | -3748.8 | 90.2
| 11000 | 90 | 180.5 | 7200 | -3848.8 | 89.3
| 11100 | 90 | 180.5 | 7200 | -3948.8 | 88.4
| 11200 | 90 | 180.5 | 7200 | -4048.8 | 87.5
| 11300 | 90 | 180.5 | 7200 | -4148.8 | 86.7
| 11400 | 90 | 180.5 | 7200 | -4248.8 | 85.8
| 11500 | 90 | 180.5 | 7200 | -4348.8 | 84.9
| 11600 | 90 | 180.5 | 7200 | -4448.8 | 84.1
| 11700 | 90 | 180.5 | 7200 | -4548.8 | 83.2
| 11800 | 90 | 180.5 | 7200 | -4648.8 | 82.3
| 11900 | 90 | 180.5 | 7200 | -4748.8 | 81.4
| 12000 | 90 | 180.5 | 7200 | -4848.8 | 80.6
| 12100 | 90 | 180.5 | 7200 | -4948.8 | 79.7
| 12200 | 90 | 180.5 | 7200 | -5048.8 | 78.8
| 12300 | 90 | 180.5 | 7200 | -5148.8 | 77.9
| 12400 | 90 | 180.5 | 7200 | -5248.8 | 77.1
| 12500 | 90 | 180.5 | 7200 | -5348.8 | 76.2
| 12600 | 90 | 180.5 | 7200 | -5448.8 | 75.3
| 12700 | 90 | 180.5 | 7200 | -5548.7 | 74.5
| 12800 | 90 | 180.5 | 7200 | -5648.7 | 73.6
| 12900 | 90 | 180.5 | 7200 | -5748.7 | 72.7
| 13000 | 90 | 180.5 | 7200 | -5848.7 | 71.8
| 13100 | 90 | 180.5 | 7200 | -5948.7 | 71
| 13200 | 90 | 180.5 | 7200 | -6048.7 | 70.1
| 13300 | 90 | 180.5 | 7200 | -6148.7 | 69.2
| 13400 | 90 | 180.5 | 7200 | -6248.7 | 68.3
| 13500 | 90 | 180.5 | 7200 | -6348.7 | 67.5
| 13600 | 90 | 180.5 | 7200 | -6448.7 | 66.6
| 13700 | 90 | 180.5 | 7200 | -6548.7 | 65.7
| 13800 | 90 | 180.5 | 7200 | -6648.7 | 64.9
| 13861.3 | 90 | 180.5 | 7200 | -6710 | 64.3

## Lookup (hidden)
North Reference | RetunValue | Grid Type | ReturnValue | Deviation Indicator | ReturnValue
| 2 |  | 0 |  | 4
True |  | SPCS-Colorado Central-NAD27 |  | Directional
Grid |  | SPCS-Colorado Central-NAD83 |  | High Angle
|  | SPCS-Colorado North-NAD27 |  | Horizontal
SPCS-Colorado North-NAD83
SPCS-Colorado South-NAD27
SPCS-Colorado South-NAD83
UTM-Zone 12 NAD27
UTM-Zone 12 NAD83
UTM-Zone 13 NAD27
UTM-Zone 13 NAD83