## Data
Header Information | measured depth (ft) | inclination (°) | azimuth (°) | true vertical depth (ft) | northing +N/-S (ft) | easting +E/-W (ft)
Operator Name | 100 | 0 | 0 | 100 | 0 | 0
Encana Oil & Gas | 200 | 0 | 0 | 200 | 0 | 0
Operator Number | 300 | 0 | 0 | 300 | 0 | 0
100185 | 400 | 0 | 0 | 400 | 0 | 0
Well Name and Number | 500 | 0 | 0 | 500 | 0 | 0
Grant Elmquist 2F-14H-C268 | 600 | 2 | 71.54 | 600 | 0.6 | 1.7
API Number (if available) | 700 | 4 | 71.54 | 699.8 | 2.2 | 6.6
| 790.7 | 5.81 | 71.54 | 790.2 | 4.7 | 14
Location: QQ SEC TWP RGE | 800 | 5.81 | 71.54 | 799.5 | 5 | 14.9
S14-T2N-R68W | 900 | 5.81 | 71.54 | 898.9 | 8.2 | 24.5
Citing Type: Planned or Actual | 1000 | 5.81 | 71.54 | 998.4 | 11.4 | 34.1
Planned | 1100 | 5.81 | 71.54 | 1097.9 | 14.6 | 43.7
Deviation Indicator | 1200 | 5.81 | 71.54 | 1197.4 | 17.8 | 53.3
Horizontal | 1300 | 5.81 | 71.54 | 1296.9 | 21 | 62.9
North Reference | 1400 | 5.81 | 71.54 | 1396.4 | 24.2 | 72.5
True | 1500 | 5.81 | 71.54 | 1495.9 | 27.4 | 82.1
Grid Type | 1600 | 5.81 | 71.54 | 1595.3 | 30.6 | 91.7
#VALUE! | 1700 | 5.81 | 71.54 | 1694.8 | 33.8 | 101.3
| 1800 | 5.81 | 71.54 | 1794.3 | 37 | 110.9
| 1900 | 5.81 | 71.54 | 1893.8 | 40.2 | 120.6
| 2000 | 5.81 | 71.54 | 1993.3 | 43.5 | 130.2
| 2100 | 5.81 | 71.54 | 2092.8 | 46.7 | 139.8
| 2200 | 5.81 | 71.54 | 2192.3 | 49.9 | 149.4
| 2300 | 5.81 | 71.54 | 2291.7 | 53.1 | 159
| 2400 | 5.81 | 71.54 | 2391.2 | 56.3 | 168.6
| 2500 | 5.81 | 71.54 | 2490.7 | 59.5 | 178.2
| 2600 | 5.81 | 71.54 | 2590.2 | 62.7 | 187.8
| 2700 | 5.81 | 71.54 | 2689.7 | 65.9 | 197.4
| 2800 | 5.81 | 71.54 | 2789.2 | 69.1 | 207
| 2900 | 5.81 | 71.54 | 2888.7 | 72.3 | 216.6
| 3000 | 5.81 | 71.54 | 2988.1 | 75.5 | 226.2
| 3100 | 5.81 | 71.54 | 3087.6 | 78.7 | 235.8
| 3200 | 5.81 | 71.54 | 3187.1 | 81.9 | 245.5
| 3300 | 5.81 | 71.54 | 3286.6 | 85.2 | 255.1
| 3400 | 5.81 | 71.54 | 3386.1 | 88.4 | 264.7
| 3500 | 5.81 | 71.54 | 3485.6 | 91.6 | 274.3
| 3600 | 5.81 | 71.54 | 3585.1 | 94.8 | 283.9
| 3700 | 5.81 | 71.54 | 3684.5 | 98 | 293.5
| 3800 | 5.81 | 71.54 | 3784 | 101.2 | 303.1
| 3900 | 5.81 | 71.54 | 3883.5 | 104.4 | 312.7
| 4000 | 5.81 | 71.54 | 3983 | 107.6 | 322.3
| 4100 | 5.81 | 71.54 | 4082.5 | 110.8 | 331.9
| 4200 | 5.81 | 71.54 | 4182 | 114 | 341.5
| 4300 | 5.81 | 71.54 | 4281.5 | 117.2 | 351.1
| 4400 | 5.81 | 71.54 | 4380.9 | 120.4 | 360.7
| 4500 | 5.81 | 71.54 | 4480.4 | 123.6 | 370.4
| 4600 | 5.81 | 71.54 | 4579.9 | 126.8 | 380
| 4700 | 5.81 | 71.54 | 4679.4 | 130.1 | 389.6
| 4800 | 5.81 | 71.54 | 4778.9 | 133.3 | 399.2
| 4900 | 5.81 | 71.54 | 4878.4 | 136.5 | 408.8
| 5000 | 5.81 | 71.54 | 4977.9 | 139.7 | 418.4
| 5100 | 5.81 | 71.54 | 5077.3 | 142.9 | 428
| 5200 | 5.81 | 71.54 | 5176.8 | 146.1 | 437.6
| 5300 | 5.81 | 71.54 | 5276.3 | 149.3 | 447.2
| 5400 | 5.81 | 71.54 | 5375.8 | 152.5 | 456.8
| 5500 | 5.81 | 71.54 | 5475.3 | 155.7 | 466.4
| 5600 | 5.81 | 71.54 | 5574.8 | 158.9 | 476
| 5700 | 5.81 | 71.54 | 5674.3 | 162.1 | 485.6
| 5800 | 5.81 | 71.54 | 5773.7 | 165.3 | 495.3
| 5900 | 5.81 | 71.54 | 5873.2 | 168.5 | 504.9
| 6000 | 5.81 | 71.54 | 5972.7 | 171.8 | 514.5
| 6100 | 5.81 | 71.54 | 6072.2 | 175 | 524.1
| 6200 | 5.81 | 71.54 | 6171.7 | 178.2 | 533.7
| 6300 | 5.81 | 71.54 | 6271.2 | 181.4 | 543.3
| 6400 | 5.81 | 71.54 | 6370.7 | 184.6 | 552.9
| 6500 | 5.81 | 71.54 | 6470.1 | 187.8 | 562.5
| 6600 | 5.81 | 71.54 | 6569.6 | 191 | 572.1
| 6700 | 5.81 | 71.54 | 6669.1 | 194.2 | 581.7
| 6800 | 5.81 | 71.54 | 6768.6 | 197.4 | 591.3
| 6852.3 | 5.81 | 71.54 | 6820.6 | 199.1 | 596.4
| 6900 | 6.19 | 118.34 | 6868.1 | 198.6 | 600.9
| 6950 | 9.57 | 146.06 | 6917.6 | 193.9 | 605.6
| 7000 | 13.96 | 158.06 | 6966.6 | 184.8 | 610.2
| 7050 | 18.66 | 164.26 | 7014.6 | 171.5 | 614.6
| 7100 | 23.47 | 168.01 | 7061.2 | 154.1 | 618.9
| 7150 | 28.35 | 170.54 | 7106.2 | 132.6 | 622.9
| 7200 | 33.26 | 172.37 | 7149.1 | 107.3 | 626.6
| 7250 | 38.19 | 173.78 | 7189.7 | 78.3 | 630.1
| 7300 | 43.14 | 174.91 | 7227.6 | 45.9 | 633.3
| 7350 | 48.09 | 175.85 | 7262.6 | 10.3 | 636.2
| 7400 | 53.06 | 176.65 | 7294.3 | -28.2 | 638.7
| 7450 | 58.02 | 177.36 | 7322.6 | -69.4 | 640.9
| 7500 | 62.99 | 177.99 | 7347.2 | -112.8 | 642.6
| 7550 | 67.96 | 178.57 | 7367.9 | -158.3 | 644
| 7600 | 72.94 | 179.11 | 7384.7 | -205.4 | 644.9
| 7650 | 77.91 | 179.62 | 7397.2 | -253.8 | 645.5
| 7700 | 82.89 | 180.11 | 7405.6 | -303 | 645.6
| 7750 | 87.87 | 180.59 | 7409.6 | -352.9 | 645.3
| 7771.4 | 90 | 180.8 | 7410 | -374.3 | 645
| 7800 | 90 | 180.8 | 7410 | -402.8 | 644.6
| 7900 | 90 | 180.8 | 7410 | -502.8 | 643.2
| 8000 | 90 | 180.8 | 7410 | -602.8 | 641.8
| 8100 | 90 | 180.8 | 7410 | -702.8 | 640.4
| 8200 | 90 | 180.8 | 7410 | -802.8 | 639
| 8300 | 90 | 180.8 | 7410 | -902.8 | 637.6
| 8400 | 90 | 180.8 | 7410 | -1002.8 | 636.2
| 8500 | 90 | 180.8 | 7410 | -1102.8 | 634.8
| 8600 | 90 | 180.8 | 7410 | -1202.8 | 633.4
| 8700 | 90 | 180.8 | 7410 | -1302.8 | 632
| 8800 | 90 | 180.8 | 7410 | -1402.8 | 630.6
| 8900 | 90 | 180.8 | 7410 | -1502.7 | 629.2
| 9000 | 90 | 180.8 | 7410 | -1602.7 | 627.8
| 9100 | 90 | 180.8 | 7410 | -1702.7 | 626.5
| 9200 | 90 | 180.8 | 7410 | -1802.7 | 625.1
| 9300 | 90 | 180.8 | 7410 | -1902.7 | 623.7
| 9400 | 90 | 180.8 | 7410 | -2002.7 | 622.3
| 9500 | 90 | 180.8 | 7410 | -2102.7 | 620.9
| 9600 | 90 | 180.8 | 7410 | -2202.7 | 619.5
| 9700 | 90 | 180.8 | 7410 | -2302.7 | 618.1
| 9800 | 90 | 180.8 | 7410 | -2402.7 | 616.7
| 9900 | 90 | 180.8 | 7410 | -2502.6 | 615.3
| 10000 | 90 | 180.8 | 7410 | -2602.6 | 613.9
| 10100 | 90 | 180.8 | 7410 | -2702.6 | 612.5
| 10200 | 90 | 180.8 | 7410 | -2802.6 | 611.1
| 10300 | 90 | 180.8 | 7410 | -2902.6 | 609.7
| 10400 | 90 | 180.8 | 7410 | -3002.6 | 608.3
| 10500 | 90 | 180.8 | 7410 | -3102.6 | 606.9
| 10600 | 90 | 180.8 | 7410 | -3202.6 | 605.5
| 10700 | 90 | 180.8 | 7410 | -3302.6 | 604.1
| 10800 | 90 | 180.8 | 7410 | -3402.6 | 602.7
| 10900 | 90 | 180.8 | 7410 | -3502.5 | 601.3
| 11000 | 90 | 180.8 | 7410 | -3602.5 | 599.9
| 11100 | 90 | 180.8 | 7410 | -3702.5 | 598.5
| 11200 | 90 | 180.8 | 7410 | -3802.5 | 597.1
| 11300 | 90 | 180.8 | 7410 | -3902.5 | 595.7
| 11400 | 90 | 180.8 | 7410 | -4002.5 | 594.3
| 11500 | 90 | 180.8 | 7410 | -4102.5 | 592.9
| 11600 | 90 | 180.8 | 7410 | -4202.5 | 591.5
| 11700 | 90 | 180.8 | 7410 | -4302.5 | 590.2
| 11800 | 90 | 180.8 | 7410 | -4402.5 | 588.8
| 11900 | 90 | 180.8 | 7410 | -4502.4 | 587.4
| 12000 | 90 | 180.8 | 7410 | -4602.4 | 586
| 12100 | 90 | 180.8 | 7410 | -4702.4 | 584.6
| 12200 | 90 | 180.8 | 7410 | -4802.4 | 583.2
| 12300 | 90 | 180.8 | 7410 | -4902.4 | 581.8
| 12400 | 90 | 180.8 | 7410 | -5002.4 | 580.4
| 12500 | 90 | 180.8 | 7410 | -5102.4 | 579
| 12600 | 90 | 180.8 | 7410 | -5202.4 | 577.6
| 12700 | 90 | 180.8 | 7410 | -5302.4 | 576.2
| 12800 | 90 | 180.8 | 7410 | -5402.4 | 574.8
| 12900 | 90 | 180.8 | 7410 | -5502.4 | 573.4
| 13000 | 90 | 180.8 | 7410 | -5602.3 | 572
| 13100 | 90 | 180.8 | 7410 | -5702.3 | 570.6
| 13200 | 90 | 180.8 | 7410 | -5802.3 | 569.2
| 13300 | 90 | 180.8 | 7410 | -5902.3 | 567.8
| 13400 | 90 | 180.8 | 7410 | -6002.3 | 566.4
| 13500 | 90 | 180.8 | 7410 | -6102.3 | 565
| 13600 | 90 | 180.8 | 7410 | -6202.3 | 563.6
| 13700 | 90 | 180.8 | 7410 | -6302.3 | 562.2
| 13800 | 90 | 180.8 | 7410 | -6402.3 | 560.8
| 13900 | 90 | 180.8 | 7410 | -6502.3 | 559.4
| 14000 | 90 | 180.8 | 7410 | -6602.2 | 558
| 14100 | 90 | 180.8 | 7410 | -6702.2 | 556.6
| 14111.4 | 90 | 180.8 | 7410 | -6713.7 | 556.5

## Lookup (hidden)
North Reference | RetunValue | Grid Type | ReturnValue | Deviation Indicator | ReturnValue
| 2 |  | 0 |  | 4
True |  | SPCS-Colorado Central-NAD27 |  | Directional
Grid |  | SPCS-Colorado Central-NAD83 |  | High Angle
|  | SPCS-Colorado North-NAD27 |  | Horizontal
SPCS-Colorado North-NAD83
SPCS-Colorado South-NAD27
SPCS-Colorado South-NAD83
UTM-Zone 12 NAD27
UTM-Zone 12 NAD83
UTM-Zone 13 NAD27
UTM-Zone 13 NAD83