## Data
Header Information | measured depth (ft) | inclination (°) | azimuth (°) | true vertical depth (ft) | northing +N/-S (ft) | easting +E/-W (ft)
Operator Name | 0 | 0 | 0 | 0 | 0 | 0
WPX Energy Rocky Mountain, LLC | 73 | 0.88 | 283.45 | 73 | 0.1 | -0.5
Operator Number | 163 | 2.2 | 252.42 | 163 | -0.2 | -2.9
96850 | 163 | 2.2 | 252.42 | 163 | -0.2 | -2.9
Well Name and Number | 254 | 4.84 | 247.24 | 253.8 | -2.2 | -8.1
Lentz SG 334-23 | 345 | 7.48 | 244.16 | 344.3 | -6.3 | -16.9
API Number (if available) | 435 | 9.68 | 245.13 | 433.2 | -12 | -29.1
05-045-21687-00 | 435 | 9.68 | 245.13 | 433.2 | -12 | -29.1
Location: QQ SEC TWP RGE | 526 | 12.49 | 245.92 | 522.5 | -19.3 | -45
SESE, Sec. 23 T7S, R96W | 617 | 14.96 | 246.88 | 610.9 | -27.9 | -64.8
Citing Type: Planned or Actual | 690 | 16.8 | 246.94 | 681.1 | -35.7 | -83.2
Actual | 782 | 20.31 | 247.64 | 768.3 | -47 | -110.2
Deviation Indicator | 782 | 20.31 | 247.64 | 768.3 | -47 | -110.2
Directional | 873 | 23.57 | 246.41 | 852.7 | -60.3 | -141.5
North Reference | 873 | 23.57 | 246.41 | 852.7 | -60.3 | -141.5
True | 964 | 25.79 | 244.3 | 935.4 | -76.2 | -176
Grid Type | 1059 | 27.95 | 243.41 | 1020.2 | -95.1 | -214.5
#VALUE! | 1153 | 29.81 | 245.63 | 1102.5 | -114.6 | -255.5
| 1247 | 32.13 | 246.84 | 1183.1 | -134.1 | -299.8
| 1341 | 33.65 | 247.8 | 1262 | -153.8 | -346.9
| 1341 | 33.65 | 247.8 | 1262 | -153.8 | -346.9
| 1433 | 33.99 | 246.79 | 1338.4 | -173.5 | -394.1
| 1527 | 33.37 | 245.04 | 1416.7 | -194.8 | -441.7
| 1621 | 32.78 | 245.47 | 1495.4 | -216.3 | -488.3
| 1714 | 31.7 | 247.5 | 1574.1 | -236.1 | -533.8
| 1807 | 30.21 | 247.63 | 1653.8 | -254.3 | -578
| 1900 | 28.89 | 247.52 | 1734.7 | -271.8 | -620.4
| 1994 | 27.56 | 246.94 | 1817.6 | -289 | -661.4
| 2088 | 26.72 | 245.75 | 1901.2 | -306.2 | -700.6
| 2182 | 25.41 | 247.82 | 1985.7 | -322.5 | -738.6
| 2276 | 24.21 | 247.47 | 2071 | -337.5 | -775.1
| 2370 | 22.05 | 246.84 | 2157.4 | -351.8 | -809.1
| 2464 | 20.24 | 248.75 | 2245.1 | -364.7 | -840.5
| 2557 | 20.17 | 247.41 | 2332.4 | -376.7 | -870.3
| 2652 | 18.52 | 246.65 | 2422 | -388.9 | -899.3
| 2747 | 16.91 | 248.78 | 2512.5 | -399.9 | -926
| 2841 | 15.09 | 249.64 | 2602.8 | -409.1 | -950.2
| 2934 | 14.6 | 248.78 | 2692.7 | -417.6 | -972.5
| 3027 | 12.93 | 246.85 | 2783.1 | -425.9 | -993
| 3122 | 12.56 | 247.16 | 2875.7 | -434.1 | -1012.3
| 3216 | 11.07 | 248.2 | 2967.7 | -441.4 | -1030.1
| 3311 | 11.06 | 248.47 | 3061 | -448.2 | -1047
| 3405 | 9.97 | 249.43 | 3153.4 | -454.3 | -1063
| 3499 | 8.61 | 248.31 | 3246.2 | -459.8 | -1077.2
| 3594 | 6.72 | 245.94 | 3340.3 | -464.7 | -1088.9
| 3688 | 5.19 | 253.09 | 3433.8 | -468.2 | -1098
| 3782 | 4.45 | 252.99 | 3527.5 | -470.5 | -1105.5
| 3877 | 3.43 | 237.22 | 3622.2 | -473.1 | -1111.4
| 3970 | 1.89 | 231.25 | 3715.1 | -475.5 | -1115
| 4065 | 0.71 | 345.9 | 3810.1 | -476 | -1116.3
| 4159 | 1.03 | 26.44 | 3904.1 | -474.6 | -1116.1
| 4252 | 1.2 | 3.75 | 3997.1 | -472.9 | -1115.7
| 4347 | 0.36 | 312.4 | 4092.1 | -471.7 | -1115.8
| 4439 | 0.79 | 278.4 | 4184.1 | -471.4 | -1116.6
| 4533 | 0.97 | 272.25 | 4278.1 | -471.3 | -1118.1
| 4626 | 1.07 | 280.74 | 4371 | -471.1 | -1119.7
| 4722 | 0.99 | 186.27 | 4467 | -471.8 | -1120.7
| 4816 | 1.32 | 192.71 | 4561 | -473.6 | -1121
| 4910 | 1.26 | 199.15 | 4655 | -475.7 | -1121.6
| 5005 | 1.32 | 205.45 | 4750 | -477.6 | -1122.4
| 5100 | 1.6 | 215.96 | 4844.9 | -479.7 | -1123.7
| 5194 | 1.59 | 228.14 | 4938.9 | -481.6 | -1125.4
| 5288 | 1.66 | 241.75 | 5032.9 | -483.2 | -1127.6
| 5381 | 2.06 | 242.21 | 5125.8 | -484.6 | -1130.2
| 5541 | 2.28 | 243.39 | 5285.7 | -487.3 | -1135.6

## Lookup (hidden)
North Reference | RetunValue | Grid Type | ReturnValue | Deviation Indicator | ReturnValue
| 2 |  | 0 |  | 2
True |  | SPCS-Colorado Central-NAD27 |  | Directional
Grid |  | SPCS-Colorado Central-NAD83 |  | High Angle
|  | SPCS-Colorado North-NAD27 |  | Horizontal
SPCS-Colorado North-NAD83
SPCS-Colorado South-NAD27
SPCS-Colorado South-NAD83
UTM-Zone 12 NAD27
UTM-Zone 12 NAD83
UTM-Zone 13 NAD27
UTM-Zone 13 NAD83