## Data
Header Information | measured depth (ft) | inclination (°) | azimuth (°) | true vertical depth (ft) | northing +N/-S (ft) | easting +E/-W (ft)
Operator Name | 0 | 0 | 0 | 0 | 0 | 0
WPX Energy Rocky Mountain, LLC | 73 | 0.18 | 58.18 | 73 | 0.1 | 0.1
Operator Number | 163 | 0.44 | 89.47 | 163 | 0.1 | 0.6
96850 | 254 | 0.26 | 171.3 | 254 | -0.1 | 0.9
Well Name and Number | 344 | 0.7 | 97.38 | 344 | -0.3 | 1.5
Savage PA 44-5 | 436 | 0.44 | 43.15 | 436 | -0.1 | 2.3
API Number (if available) | 527 | 0.18 | 26.72 | 527 | 0.2 | 2.6
05-045-20058-00 | 587 | 2.02 | 269.3 | 587 | 0.3 | 1.6
Location: QQ SEC TWP RGE | 692 | 5.76 | 248.26 | 691.7 | -1.7 | -5.1
NESW, Sec. 4, T7S, R95W | 783 | 6.68 | 266.1 | 782.2 | -3.7 | -14.7
Citing Type: Planned or Actual | 874 | 10.46 | 274.27 | 872.2 | -3.5 | -28.2
Actual | 965 | 14.81 | 264.08 | 961 | -4.1 | -48
Deviation Indicator | 1060 | 18.37 | 263.37 | 1052 | -7 | -75
Directional | 1156 | 20.97 | 259.68 | 1142.4 | -11.9 | -106.9
North Reference | 1251 | 23.16 | 259.51 | 1230.4 | -18.3 | -142
True | 1346 | 25.32 | 257.05 | 1317 | -26.3 | -180.2
Grid Type | 1441 | 27.82 | 255.38 | 1402 | -36.4 | -221.4
#VALUE! | 1536 | 30.11 | 256.25 | 1485.1 | -47.7 | -266
| 1632 | 32.53 | 256.78 | 1567.1 | -59.3 | -314.5
| 1727 | 35.38 | 257.75 | 1645.9 | -71 | -366.3
| 1823 | 37.32 | 258.45 | 1723.2 | -82.7 | -422
| 1880 | 38.77 | 258.19 | 1768.1 | -89.8 | -456.4
| 1953 | 39.74 | 257.22 | 1824.6 | -99.7 | -501.5
| 2013 | 39.56 | 256.61 | 1870.8 | -108.3 | -538.8
| 2109 | 39.03 | 254.76 | 1945.1 | -123.3 | -597.7
| 2205 | 38.02 | 254.85 | 2020.2 | -139 | -655.4
| 2300 | 38.9 | 255.02 | 2094.6 | -154.4 | -712.5
| 2396 | 39.96 | 253.7 | 2168.8 | -170.8 | -771.2
| 2491 | 40 | 255.73 | 2241.6 | -186.9 | -830
| 2587 | 39.43 | 255.55 | 2315.4 | -202.1 | -889.5
| 2682 | 40.31 | 254.85 | 2388.3 | -217.7 | -948.3
| 2778 | 39.82 | 256.69 | 2461.8 | -232.9 | -1008.2
| 2874 | 40.75 | 256.08 | 2535 | -247.5 | -1068.6
| 2969 | 40.75 | 256.52 | 2607 | -262.2 | -1128.8
| 3064 | 41.89 | 254.85 | 2678.4 | -277.7 | -1189.6
| 3160 | 40.97 | 255.73 | 2750.3 | -293.8 | -1251
| 3255 | 39.03 | 255.9 | 2823.1 | -308.8 | -1310.2
| 3351 | 38.9 | 255.81 | 2897.7 | -323.5 | -1368.8
| 3446 | 39.52 | 255.11 | 2971.4 | -338.6 | -1426.9
| 3542 | 37.58 | 253.7 | 3046.4 | -354.7 | -1484.5
| 3637 | 35.96 | 254.14 | 3122.5 | -370.4 | -1539.1
| 3733 | 34.33 | 253.7 | 3201 | -385.8 | -1592.2
| 3828 | 32.44 | 256.69 | 3280.4 | -399.1 | -1642.8
| 3922 | 30.9 | 256.69 | 3360.4 | -410.5 | -1690.8
| 4018 | 28.84 | 256.17 | 3443.6 | -421.7 | -1737.3
| 4113 | 27.87 | 255.38 | 3527.2 | -432.8 | -1781
| 4209 | 26.02 | 254.06 | 3612.8 | -444.2 | -1823
| 4305 | 22.99 | 254.94 | 3700.1 | -454.9 | -1861.3
| 4400 | 23.25 | 256.96 | 3787.5 | -463.9 | -1897.5
| 4495 | 22.29 | 255.81 | 3875.1 | -472.6 | -1933.2
| 4591 | 20.84 | 256.08 | 3964.4 | -481.2 | -1967.5
| 4687 | 17.93 | 258.72 | 4054.9 | -488.2 | -1998.5
| 4782 | 15.91 | 259.94 | 4145.8 | -493.3 | -2025.7
| 4877 | 14.59 | 260.03 | 4237.4 | -497.6 | -2050.3
| 4972 | 14.07 | 260.38 | 4329.5 | -501.6 | -2073.5
| 5067 | 11.91 | 261.44 | 4422.1 | -505 | -2094.6
| 5177 | 10.9 | 261.53 | 4529.9 | -508.3 | -2116.1
| 5273 | 8.18 | 262.76 | 4624.5 | -510.5 | -2131.8
| 5368 | 5.58 | 258.45 | 4718.9 | -512.2 | -2143.1
| 5463 | 3.52 | 236.92 | 4813.6 | -514.8 | -2150
| 5559 | 2.2 | 268.73 | 4909.4 | -516.4 | -2154.3
| 5654 | 0.75 | 334.74 | 5004.4 | -515.9 | -2156.4
| 5750 | 0.75 | 349.15 | 5100.4 | -514.7 | -2156.8
| 5846 | 1.01 | 320.33 | 5196.4 | -513.4 | -2157.5
| 5942 | 0.31 | 3.66 | 5292.4 | -512.5 | -2158
| 6037 | 0.31 | 358.12 | 5387.4 | -512 | -2158
| 6133 | 0.75 | 297.83 | 5483.4 | -511.4 | -2158.6
| 6228 | 0.7 | 340.28 | 5578.4 | -510.6 | -2159.3
| 6324 | 0.13 | 191.92 | 5674.4 | -510.2 | -2159.5
| 6419 | 0.75 | 218.02 | 5769.4 | -510.8 | -2159.9
| 6515 | 0.97 | 233.75 | 5865.4 | -511.7 | -2161
| 6610 | 0.66 | 222.33 | 5960.3 | -512.6 | -2162
| 6706 | 0.61 | 226.11 | 6056.3 | -513.4 | -2162.7
| 6802 | 0.57 | 177.77 | 6152.3 | -514.2 | -2163.1
| 6897 | 0.35 | 74.67 | 6247.3 | -514.6 | -2162.8
| 6993 | 0.48 | 90.4 | 6343.3 | -514.5 | -2162.1
| 7089 | 0.75 | 131.8 | 6439.3 | -515 | -2161.2
| 7184 | 0.79 | 173.81 | 6534.3 | -516 | -2160.7
| 7280 | 0.48 | 207.65 | 6630.3 | -517 | -2160.8
| 7376 | 0.44 | 124.94 | 6726.3 | -517.6 | -2160.7
| 7472 | 0.44 | 289.83 | 6822.3 | -517.7 | -2160.7
| 7545 | 0.35 | 168.45 | 6895.3 | -517.8 | -2161
| 7590 | 0.35 | 168.45 | 6940.3 | -518.1 | -2160.9

## Lookup (hidden)
North Reference | RetunValue | Grid Type | ReturnValue | Deviation Indicator | ReturnValue
| 2 |  | 0 |  | 2
True |  | SPCS-Colorado Central-NAD27 |  | Directional
Grid |  | SPCS-Colorado Central-NAD83 |  | High Angle
|  | SPCS-Colorado North-NAD27 |  | Horizontal
SPCS-Colorado North-NAD83
SPCS-Colorado South-NAD27
SPCS-Colorado South-NAD83
UTM-Zone 12 NAD27
UTM-Zone 12 NAD83
UTM-Zone 13 NAD27
UTM-Zone 13 NAD83