## T_5nqw5l
Common Well Name | Target Azimuth (°) | Daily Directional Drilling Remarks | Angle From Vertical Determined by Survey (°) | Bearing From North Determined By Survey (360 Degree Azimuth) (°) | Depth of Survey (ft) | True Vertical Depth (ft) | North / (-) South Departure (ft) | East / (-) West Departure (ft) | Vertical Section (ft)
PA 12-28 | 269 |  | 0 | 0 | 0 | 0 | 0 | 0 | 0
PA 12-28 | 269 |  | 0.4 | 96 | 194 | 194 | -0.07 | 0.67 | -0.67
PA 12-28 | 269 |  | 1 | 190 | 224 | 224 | -0.34 | 0.73 | -0.73
PA 12-28 | 269 |  | 1.25 | 212 | 319 | 318.98 | -2.03 | 0.04 | 0
PA 12-28 | 269 |  | 2 | 190 | 450 | 449.93 | -5.5 | -1.12 | 1.21
PA 12-28 | 269 |  | 4 | 264 | 572 | 571.79 | -8.04 | -5.72 | 5.86
PA 12-28 | 269 |  | 3.75 | 279 | 691 | 690.52 | -7.87 | -13.69 | 13.83
PA 12-28 | 269 |  | 4 | 272 | 783 | 782.31 | -7.28 | -19.87 | 19.99
PA 12-28 | 269 |  | 3 | 272 | 875 | 874.14 | -7.09 | -25.48 | 25.6
PA 12-28 | 269 |  | 3.25 | 297 | 967 | 966 | -5.82 | -30.21 | 30.31
PA 12-28 | 269 |  | 3.25 | 305 | 1060 | 1058.86 | -3.11 | -34.72 | 34.77
PA 12-28 | 269 |  | 3.75 | 297 | 1185 | 1183.62 | 0.78 | -41.26 | 41.24
PA 12-28 | 269 |  | 4.5 | 292 | 1312 | 1310.29 | 4.53 | -49.58 | 49.5
PA 12-28 | 269 |  | 4.75 | 292 | 1408 | 1405.98 | 7.43 | -56.76 | 56.62
PA 12-28 | 269 |  | 5.5 | 287 | 1536 | 1533.47 | 11.21 | -67.54 | 67.34
PA 12-28 | 269 |  | 6 | 300 | 1632 | 1628.99 | 15.06 | -76.29 | 76.01
PA 12-28 | 269 |  | 4.75 | 314 | 1727 | 1723.57 | 20.28 | -83.42 | 83.05
PA 12-28 | 269 |  | 4.75 | 297 | 1824 | 1820.25 | 24.89 | -89.88 | 89.44
PA 12-28 | 269 |  | 5 | 313 | 1919 | 1914.91 | 29.5 | -96.42 | 95.89
PA 12-28 | 269 |  | 3.5 | 285 | 2015 | 2010.65 | 33.11 | -102.31 | 101.71
PA 12-28 | 269 |  | 3.75 | 285 | 2145 | 2140.39 | 35.24 | -110.25 | 109.62
PA 12-28 | 269 |  | 4 | 280 | 2295 | 2290.05 | 37.42 | -120.14 | 119.47
PA 12-28 | 269 |  | 3.56 | 267 | 2363 | 2357.9 | 37.72 | -124.58 | 123.9
PA 12-28 | 269 |  | 3.49 | 272 | 2458 | 2452.72 | 37.67 | -130.42 | 129.74
PA 12-28 | 269 |  | 4.34 | 264 | 2554 | 2548.5 | 37.39 | -136.95 | 136.28
PA 12-28 | 269 |  | 4.9 | 281 | 2903 | 2896.38 | 38.85 | -164.72 | 164.01
PA 12-28 | 269 |  | 4.5 | 277 | 3097 | 3089.72 | 41.36 | -180.4 | 179.65
PA 12-28 | 269 |  | 3.07 | 279 | 3194 | 3186.51 | 42.23 | -186.75 | 185.98
PA 12-28 | 269 |  | 1.21 | 296 | 3418 | 3410.35 | 44.21 | -194.8 | 194
PA 12-28 | 269 |  | 1.3 | 302 | 3641 | 3633.29 | 46.58 | -199.06 | 198.21
PA 12-28 | 269 |  | 1.2 | 287 | 3921 | 3913.23 | 49.12 | -204.56 | 203.67
PA 12-28 | 269 |  | 2.1 | 243 | 4505 | 4497 | 46.05 | -219.94 | 219.1
PA 12-28 | 269 |  | 0.52 | 249 | 4632 | 4623.96 | 44.79 | -222.55 | 221.73
PA 12-28 | 269 |  | 1.2 | 239 | 4692 | 4683.96 | 44.37 | -223.34 | 222.53
PA 12-28 | 269 |  | 2.11 | 213.3 | 4933 | 4924.86 | 39.36 | -227.94 | 227.22
PA 12-28 | 269 |  | 0.92 | 277 | 5271 | 5262.75 | 34.49 | -234.05 | 233.41
PA 12-28 | 269 |  | 2.25 | 222 | 5460 | 5451.68 | 31.91 | -238.04 | 237.45
PA 12-28 | 269 |  | 2.25 | 222 | 5490 | 5481.66 | 31.04 | -238.83 | 238.25
PA 12-28 | 269 |  | 3 | 210 | 5600 | 5591.54 | 26.94 | -241.71 | 241.21
PA 12-28 | 269 |  | 3 | 201 | 5780 | 5771.3 | 18.47 | -245.76 | 245.4
PA 12-28 | 269 |  | 4 | 221 | 6004 | 5994.89 | 7.1 | -252.98 | 252.82
PA 12-28 | 269 |  | 4 | 221 | 6163 | 6153.5 | -1.27 | -260.26 | 260.24
PA 12-28 | 269 |  | 4 | 211 | 6430 | 6419.85 | -16.29 | -271.16 | 271.41
PA 12-28 | 269 |  | 4 | 210 | 6610 | 6599.41 | -27.1 | -277.54 | 277.97
PA 12-28 | 269 |  | 4.5 | 217 | 6775 | 6763.96 | -37.26 | -284.31 | 284.92
PA 12-28 | 269 |  | 4.5 | 215 | 6967 | 6955.37 | -49.44 | -293.16 | 293.98
PA 12-28 | 269 |  | 4.25 | 209 | 7132 | 7119.89 | -60.09 | -299.84 | 300.84
PA 12-28 | 269 |  | 4.5 | 207 | 7132 | 7119.89 | -60.09 | -299.84 | 300.84
PA 12-28 | 269 |  | 4.5 | 224 | 7243 | 7230.55 | -67.1 | -304.84 | 305.97
PA 12-28 | 269 |  | 4.5 | 227 | 7448 | 7434.92 | -78.37 | -316.31 | 317.63