## Data
Header Information | measured depth (ft) | inclination (°) | azimuth (°) | true vertical depth (ft) | northing +N/-S (ft) | easting +E/-W (ft)
Operator Name | 0 | 0 | 0 | 0 | 0 | 0
SYNERGY RESOURCES CORPORATION | 16 | 0 | 0 | 16 | 0 | 0
Operator Number | 100 | 0 | 0 | 100 | 0 | 0
10311 | 200 | 0 | 0 | 200 | 0 | 0
Well Name and Number | 300 | 0 | 0 | 300 | 0 | 0
SRC PHELPS #11-32NHZ | 400 | 0 | 0 | 400 | 0 | 0
API Number (if available) | 500 | 0 | 0 | 500 | 0 | 0
| 534 | 0 | 0 | 534 | 0 | 0
Location: QQ SEC TWP RGE | 550 | 0 | 0 | 550 | 0 | 0
SENE SEC 32 T1N R66W | 634 | 1.68 | 14.24 | 633.99 | 1.19 | 0.3
Citing Type: Planned or Actual | 734 | 3.68 | 14.24 | 733.87 | 5.73 | 1.45
PLANNED | 834 | 5.68 | 14.24 | 833.54 | 13.63 | 3.46
Deviation Indicator | 934 | 7.68 | 14.24 | 932.85 | 24.91 | 6.32
Horizontal | 1034 | 9.68 | 14.24 | 1031.7 | 39.53 | 10.04
North Reference | 1118.89 | 11.38 | 14.24 | 1115.16 | 54.57 | 13.85
Grid | 1200 | 11.38 | 14.24 | 1194.67 | 70.08 | 17.79
Grid Type | 1300 | 11.38 | 14.24 | 1292.71 | 89.2 | 22.64
SPCS-Colorado North-NAD83 | 1400 | 11.38 | 14.24 | 1390.74 | 108.32 | 27.5
| 1500 | 11.38 | 14.24 | 1488.78 | 127.44 | 32.35
| 1600 | 11.38 | 14.24 | 1586.81 | 146.56 | 37.21
| 1700 | 11.38 | 14.24 | 1684.85 | 165.68 | 42.06
| 1800 | 11.38 | 14.24 | 1782.88 | 184.81 | 46.91
| 1900 | 11.38 | 14.24 | 1880.92 | 203.93 | 51.77
| 2000 | 11.38 | 14.24 | 1978.95 | 223.05 | 56.62
| 2100 | 11.38 | 14.24 | 2076.99 | 242.17 | 61.48
| 2200 | 11.38 | 14.24 | 2175.02 | 261.29 | 66.33
| 2300 | 11.38 | 14.24 | 2273.06 | 280.41 | 71.18
| 2400 | 11.38 | 14.24 | 2371.09 | 299.53 | 76.04
| 2500 | 11.38 | 14.24 | 2469.13 | 318.65 | 80.89
| 2600 | 11.38 | 14.24 | 2567.16 | 337.77 | 85.75
| 2700 | 11.38 | 14.24 | 2665.2 | 356.9 | 90.6
| 2800 | 11.38 | 14.24 | 2763.23 | 376.02 | 95.45
| 2900 | 11.38 | 14.24 | 2861.27 | 395.14 | 100.31
| 3000 | 11.38 | 14.24 | 2959.3 | 414.26 | 105.16
| 3100 | 11.38 | 14.24 | 3057.34 | 433.38 | 110.02
| 3200 | 11.38 | 14.24 | 3155.37 | 452.5 | 114.87
| 3300 | 11.38 | 14.24 | 3253.4 | 471.62 | 119.72
| 3400 | 11.38 | 14.24 | 3351.44 | 490.74 | 124.58
| 3500 | 11.38 | 14.24 | 3449.47 | 509.87 | 129.43
| 3600 | 11.38 | 14.24 | 3547.51 | 528.99 | 134.29
| 3700 | 11.38 | 14.24 | 3645.54 | 548.11 | 139.14
| 3800 | 11.38 | 14.24 | 3743.58 | 567.23 | 143.99
| 3900 | 11.38 | 14.24 | 3841.61 | 586.35 | 148.85
| 4000 | 11.38 | 14.24 | 3939.65 | 605.47 | 153.7
| 4100 | 11.38 | 14.24 | 4037.68 | 624.59 | 158.56
| 4200 | 11.38 | 14.24 | 4135.72 | 643.71 | 163.41
| 4300 | 11.38 | 14.24 | 4233.75 | 662.83 | 168.26
| 4400 | 11.38 | 14.24 | 4331.79 | 681.96 | 173.12
| 4500 | 11.38 | 14.24 | 4429.82 | 701.08 | 177.97
| 4600 | 11.38 | 14.24 | 4527.86 | 720.2 | 182.83
| 4700 | 11.38 | 14.24 | 4625.89 | 739.32 | 187.68
| 4800 | 11.38 | 14.24 | 4723.93 | 758.44 | 192.53
| 4900 | 11.38 | 14.24 | 4821.96 | 777.56 | 197.39
| 5000 | 11.38 | 14.24 | 4920 | 796.68 | 202.24
| 5100 | 11.38 | 14.24 | 5018.03 | 815.8 | 207.1
| 5200 | 11.38 | 14.24 | 5116.07 | 834.92 | 211.95
| 5300 | 11.38 | 14.24 | 5214.1 | 854.05 | 216.8
| 5400 | 11.38 | 14.24 | 5312.14 | 873.17 | 221.66
| 5500 | 11.38 | 14.24 | 5410.17 | 892.29 | 226.51
| 5600 | 11.38 | 14.24 | 5508.21 | 911.41 | 231.37
| 5700 | 11.38 | 14.24 | 5606.24 | 930.53 | 236.22
| 5800 | 11.38 | 14.24 | 5704.27 | 949.65 | 241.07
| 5900 | 11.38 | 14.24 | 5802.31 | 968.77 | 245.93
| 6000 | 11.38 | 14.24 | 5900.34 | 987.89 | 250.78
| 6100 | 11.38 | 14.24 | 5998.38 | 1007.02 | 255.64
| 6200 | 11.38 | 14.24 | 6096.41 | 1026.14 | 260.49
| 6300 | 11.38 | 14.24 | 6194.45 | 1045.26 | 265.34
| 6400 | 11.38 | 14.24 | 6292.48 | 1064.38 | 270.2
| 6500 | 11.38 | 14.24 | 6390.52 | 1083.5 | 275.05
| 6600 | 11.38 | 14.24 | 6488.55 | 1102.62 | 279.91
| 6700 | 11.38 | 14.24 | 6586.59 | 1121.74 | 284.76
| 6800 | 11.38 | 14.24 | 6684.62 | 1140.86 | 289.61
| 6900 | 11.38 | 14.24 | 6782.66 | 1159.98 | 294.47
| 6979.2 | 11.38 | 14.24 | 6860.3 | 1175.13 | 298.31
| 7000 | 11.04 | 3.67 | 6880.71 | 1179.1 | 298.95
| 7100 | 14.3 | 319.15 | 6978.48 | 1198.05 | 291.46
| 7200 | 22.01 | 298.16 | 7073.53 | 1216.28 | 266.8
| 7300 | 31.02 | 288.27 | 7162.96 | 1233.24 | 225.7
| 7400 | 40.46 | 282.58 | 7244.06 | 1248.43 | 169.43
| 7500 | 50.09 | 278.76 | 7314.36 | 1261.37 | 99.68
| 7600 | 59.81 | 275.9 | 7371.73 | 1271.68 | 18.58
| 7700 | 69.58 | 273.55 | 7414.43 | 1279.05 | -71.4
| 7800 | 79.38 | 271.49 | 7441.15 | 1283.24 | -167.54
| 7900 | 89.2 | 269.56 | 7451.08 | 1284.13 | -266.92
| 7908.17 | 90 | 269.4 | 7451.14 | 1284.06 | -275.09
| 8000 | 90 | 269.4 | 7451.14 | 1283.09 | -366.91
| 8100 | 90 | 269.4 | 7451.14 | 1282.05 | -466.91
| 8200 | 90 | 269.4 | 7451.14 | 1281 | -566.9
| 8300 | 90 | 269.4 | 7451.14 | 1279.95 | -666.9
| 8400 | 90 | 269.4 | 7451.14 | 1278.9 | -766.89
| 8500 | 90 | 269.4 | 7451.14 | 1277.85 | -866.89
| 8600 | 90 | 269.4 | 7451.14 | 1276.81 | -966.88
| 8700 | 90 | 269.4 | 7451.14 | 1275.76 | -1066.87
| 8800 | 90 | 269.4 | 7451.14 | 1274.71 | -1166.87
| 8900 | 90 | 269.4 | 7451.14 | 1273.66 | -1266.86
| 9000 | 90 | 269.4 | 7451.14 | 1272.62 | -1366.86
| 9100 | 90 | 269.4 | 7451.14 | 1271.57 | -1466.85
| 9200 | 90 | 269.4 | 7451.14 | 1270.52 | -1566.85
| 9300 | 90 | 269.4 | 7451.14 | 1269.47 | -1666.84
| 9400 | 90 | 269.4 | 7451.14 | 1268.43 | -1766.84
| 9500 | 90 | 269.4 | 7451.14 | 1267.38 | -1866.83
| 9600 | 90 | 269.4 | 7451.14 | 1266.33 | -1966.83
| 9700 | 90 | 269.4 | 7451.14 | 1265.28 | -2066.82
| 9800 | 90 | 269.4 | 7451.14 | 1264.24 | -2166.81
| 9900 | 90 | 269.4 | 7451.14 | 1263.19 | -2266.81
| 10000 | 90 | 269.4 | 7451.14 | 1262.14 | -2366.8
| 10100 | 90 | 269.4 | 7451.14 | 1261.09 | -2466.8
| 10200 | 90 | 269.4 | 7451.14 | 1260.05 | -2566.79
| 10300 | 90 | 269.4 | 7451.14 | 1259 | -2666.79
| 10400 | 90 | 269.4 | 7451.14 | 1257.95 | -2766.78
| 10500 | 90 | 269.4 | 7451.14 | 1256.9 | -2866.78
| 10600 | 90 | 269.4 | 7451.14 | 1255.85 | -2966.77
| 10700 | 90 | 269.4 | 7451.14 | 1254.81 | -3066.76
| 10800 | 90 | 269.4 | 7451.14 | 1253.76 | -3166.76
| 10900 | 90 | 269.4 | 7451.14 | 1252.71 | -3266.75
| 11000 | 90 | 269.4 | 7451.14 | 1251.66 | -3366.75
| 11100 | 90 | 269.4 | 7451.14 | 1250.62 | -3466.74
| 11200 | 90 | 269.4 | 7451.14 | 1249.57 | -3566.74
| 11300 | 90 | 269.4 | 7451.14 | 1248.52 | -3666.73
| 11400 | 90 | 269.4 | 7451.14 | 1247.47 | -3766.73
| 11500 | 90 | 269.4 | 7451.14 | 1246.43 | -3866.72
| 11600 | 90 | 269.4 | 7451.14 | 1245.38 | -3966.72
| 11700 | 90 | 269.4 | 7451.14 | 1244.33 | -4066.71
| 11800 | 90 | 269.4 | 7451.14 | 1243.28 | -4166.7
| 11900 | 90 | 269.4 | 7451.14 | 1242.24 | -4266.7
| 12000 | 90 | 269.4 | 7451.14 | 1241.19 | -4366.69
| 12100 | 90 | 269.4 | 7451.14 | 1240.14 | -4466.69
| 12181.82 | 90 | 269.4 | 7451.14 | 1239.28 | -4548.5

## Lookup (hidden)
North Reference | RetunValue | Grid Type | ReturnValue | Deviation Indicator | ReturnValue
| 3 |  | 5 |  | 4
True |  | SPCS-Colorado Central-NAD27 |  | Directional
Grid |  | SPCS-Colorado Central-NAD83 |  | High Angle
|  | SPCS-Colorado North-NAD27 |  | Horizontal
SPCS-Colorado North-NAD83
SPCS-Colorado South-NAD27
SPCS-Colorado South-NAD83
UTM-Zone 12 NAD27
UTM-Zone 12 NAD83
UTM-Zone 13 NAD27
UTM-Zone 13 NAD83