## Data
Header Information | measured depth (ft) | inclination (°) | azimuth (°) | true vertical depth (ft) | northing +N/-S (ft) | easting +E/-W (ft)
Operator Name | 0 | 0 | 0 | 0 | -38.96 | -45.23
KERR-MCGEE | 100 | 0 | 0 | 100 | -38.96 | -45.23
Operator Number | 200 | 0 | 0 | 200 | -38.96 | -45.23
47120 | 300 | 0 | 0 | 300 | -38.96 | -45.23
Well Name and Number | 400 | 0 | 0 | 400 | -38.96 | -45.23
FARLEY 30N-23HZ | 500 | 0 | 0 | 500 | -38.96 | -45.23
API Number (if available) | 600 | 0 | 0 | 600 | -38.96 | -45.23
| 700 | 0 | 0 | 700 | -38.96 | -45.23
Location: QQ SEC TWP RGE | 800 | 0 | 0 | 800 | -38.96 | -45.23
SWSW-23-3N-66W | 900 | 0 | 0 | 900 | -38.96 | -45.23
Citing Type: Planned or Actual | 1000 | 0 | 0 | 1000 | -38.96 | -45.23
PLANNED | 1100 | 2 | 224.58 | 1099.98 | -40.21 | -46.46
Deviation Indicator | 1200 | 4 | 224.58 | 1199.84 | -43.93 | -50.13
Horizontal | 1300 | 6 | 224.58 | 1299.45 | -50.14 | -56.25
North Reference | 1400 | 8 | 224.58 | 1398.7 | -58.82 | -64.8
True | 1500 | 10 | 224.58 | 1497.47 | -69.96 | -75.78
Grid Type | 1581.29 | 11.63 | 224.58 | 1577.31 | -80.82 | -86.49
#VALUE! | 1600 | 11.63 | 224.58 | 1595.64 | -83.51 | -89.14
| 1700 | 11.63 | 224.58 | 1693.58 | -97.86 | -103.28
| 1800 | 11.63 | 224.58 | 1791.53 | -112.21 | -117.43
| 1900 | 11.63 | 224.58 | 1889.48 | -126.57 | -131.57
| 2000 | 11.63 | 224.58 | 1987.43 | -140.92 | -145.72
| 2100 | 11.63 | 224.58 | 2085.38 | -155.27 | -159.86
| 2200 | 11.63 | 224.58 | 2183.33 | -169.62 | -174.01
| 2300 | 11.63 | 224.58 | 2281.27 | -183.98 | -188.16
| 2400 | 11.63 | 224.58 | 2379.22 | -198.33 | -202.3
| 2500 | 11.63 | 224.58 | 2477.17 | -212.68 | -216.45
| 2600 | 11.63 | 224.58 | 2575.12 | -227.03 | -230.59
| 2700 | 11.63 | 224.58 | 2673.07 | -241.39 | -244.74
| 2800 | 11.63 | 224.58 | 2771.02 | -255.74 | -258.88
| 2900 | 11.63 | 224.58 | 2868.97 | -270.09 | -273.03
| 3000 | 11.63 | 224.58 | 2966.91 | -284.44 | -287.18
| 3100 | 11.63 | 224.58 | 3064.86 | -298.8 | -301.32
| 3200 | 11.63 | 224.58 | 3162.81 | -313.15 | -315.47
| 3300 | 11.63 | 224.58 | 3260.76 | -327.5 | -329.61
| 3400 | 11.63 | 224.58 | 3358.71 | -341.85 | -343.76
| 3500 | 11.63 | 224.58 | 3456.66 | -356.21 | -357.9
| 3600 | 11.63 | 224.58 | 3554.61 | -370.56 | -372.05
| 3700 | 11.63 | 224.58 | 3652.55 | -384.91 | -386.2
| 3800 | 11.63 | 224.58 | 3750.5 | -399.26 | -400.34
| 3900 | 11.63 | 224.58 | 3848.45 | -413.62 | -414.49
| 4000 | 11.63 | 224.58 | 3946.4 | -427.97 | -428.63
| 4100 | 11.63 | 224.58 | 4044.35 | -442.32 | -442.78
| 4200 | 11.63 | 224.58 | 4142.3 | -456.67 | -456.92
| 4300 | 11.63 | 224.58 | 4240.24 | -471.03 | -471.07
| 4384.17 | 11.63 | 224.58 | 4322.69 | -483.11 | -482.98
| 4400 | 11.31 | 224.58 | 4338.2 | -485.35 | -485.19
| 4500 | 9.31 | 224.58 | 4436.58 | -498.09 | -497.75
| 4600 | 7.31 | 224.58 | 4535.53 | -508.38 | -507.89
| 4700 | 5.31 | 224.58 | 4634.92 | -516.21 | -515.61
| 4800 | 3.31 | 224.58 | 4734.63 | -521.56 | -520.88
| 4900 | 1.31 | 224.58 | 4834.54 | -524.43 | -523.71
| 4965.46 | 0 | 0 | 4900 | -524.96 | -524.23
| 5000 | 0 | 0 | 4934.54 | -524.96 | -524.23
| 5100 | 0 | 0 | 5034.54 | -524.96 | -524.23
| 5200 | 0 | 0 | 5134.54 | -524.96 | -524.23
| 5300 | 0 | 0 | 5234.54 | -524.96 | -524.23
| 5400 | 0 | 0 | 5334.54 | -524.96 | -524.23
| 5500 | 0 | 0 | 5434.54 | -524.96 | -524.23
| 5600 | 0 | 0 | 5534.54 | -524.96 | -524.23
| 5700 | 0 | 0 | 5634.54 | -524.96 | -524.23
| 5800 | 0 | 0 | 5734.54 | -524.96 | -524.23
| 5900 | 0 | 0 | 5834.54 | -524.96 | -524.23
| 6000 | 0 | 0 | 5934.54 | -524.96 | -524.23
| 6100 | 0 | 0 | 6034.54 | -524.96 | -524.23
| 6200 | 0 | 0 | 6134.54 | -524.96 | -524.23
| 6300 | 0 | 0 | 6234.54 | -524.96 | -524.23
| 6400 | 0 | 0 | 6334.54 | -524.96 | -524.23
| 6500 | 0 | 0 | 6434.54 | -524.96 | -524.23
| 6600 | 0 | 0 | 6534.54 | -524.96 | -524.23
| 6658.5 | 0 | 0 | 6593.04 | -524.96 | -524.23
| 6700 | 4.15 | 359.94 | 6634.5 | -523.46 | -524.23
| 6750 | 9.15 | 359.94 | 6684.15 | -517.67 | -524.24
| 6800 | 14.15 | 359.94 | 6733.1 | -507.58 | -524.25
| 6850 | 19.15 | 359.94 | 6780.99 | -493.26 | -524.27
| 6900 | 24.15 | 359.94 | 6827.45 | -474.82 | -524.29
| 6950 | 29.15 | 359.94 | 6872.12 | -452.4 | -524.31
| 7000 | 34.15 | 359.94 | 6914.67 | -426.17 | -524.34
| 7050 | 39.15 | 359.94 | 6954.78 | -396.34 | -524.38
| 7100 | 44.15 | 359.94 | 6992.13 | -363.12 | -524.42
| 7150 | 49.15 | 359.94 | 7026.44 | -326.77 | -524.46
| 7200 | 54.15 | 359.94 | 7057.45 | -287.57 | -524.5
| 7250 | 59.15 | 359.94 | 7084.93 | -245.82 | -524.55
| 7300 | 64.15 | 359.94 | 7108.67 | -201.83 | -524.6
| 7350 | 69.15 | 359.94 | 7128.48 | -155.94 | -524.65
| 7400 | 74.15 | 359.94 | 7144.21 | -108.5 | -524.7
| 7450 | 79.15 | 359.94 | 7155.76 | -59.86 | -524.76
| 7500 | 84.15 | 359.94 | 7163.01 | -10.41 | -524.82
| 7550 | 89.15 | 359.94 | 7165.94 | 39.49 | -524.87
| 7559.89 | 90.14 | 359.94 | 7166 | 49.38 | -524.88
| 7600 | 90.14 | 359.94 | 7165.9 | 89.49 | -524.93
| 7700 | 90.14 | 359.94 | 7165.66 | 189.49 | -525.04
| 7800 | 90.14 | 359.94 | 7165.42 | 289.49 | -525.16
| 7900 | 90.14 | 359.94 | 7165.18 | 389.49 | -525.27
| 8000 | 90.14 | 359.94 | 7164.93 | 489.49 | -525.38
| 8100 | 90.14 | 359.94 | 7164.69 | 589.49 | -525.5
| 8200 | 90.14 | 359.94 | 7164.45 | 689.49 | -525.61
| 8300 | 90.14 | 359.94 | 7164.21 | 789.49 | -525.72
| 8400 | 90.14 | 359.94 | 7163.97 | 889.49 | -525.84
| 8500 | 90.14 | 359.94 | 7163.73 | 989.49 | -525.95
| 8600 | 90.14 | 359.94 | 7163.49 | 1089.49 | -526.06
| 8700 | 90.14 | 359.94 | 7163.24 | 1189.49 | -526.18
| 8800 | 90.14 | 359.94 | 7163 | 1289.48 | -526.29
| 8900 | 90.14 | 359.94 | 7162.76 | 1389.48 | -526.4
| 9000 | 90.14 | 359.94 | 7162.52 | 1489.48 | -526.52
| 9100 | 90.14 | 359.94 | 7162.28 | 1589.48 | -526.63
| 9200 | 90.14 | 359.94 | 7162.04 | 1689.48 | -526.74
| 9300 | 90.14 | 359.94 | 7161.8 | 1789.48 | -526.86
| 9400 | 90.14 | 359.94 | 7161.55 | 1889.48 | -526.97
| 9500 | 90.14 | 359.94 | 7161.31 | 1989.48 | -527.08
| 9600 | 90.14 | 359.94 | 7161.07 | 2089.48 | -527.2
| 9700 | 90.14 | 359.94 | 7160.83 | 2189.48 | -527.31
| 9800 | 90.14 | 359.94 | 7160.59 | 2289.48 | -527.42
| 9900 | 90.14 | 359.94 | 7160.35 | 2389.48 | -527.54
| 10000 | 90.14 | 359.94 | 7160.11 | 2489.48 | -527.65
| 10100 | 90.14 | 359.94 | 7159.86 | 2589.48 | -527.76
| 10200 | 90.14 | 359.94 | 7159.62 | 2689.48 | -527.88
| 10300 | 90.14 | 359.94 | 7159.38 | 2789.48 | -527.99
| 10400 | 90.14 | 359.94 | 7159.14 | 2889.48 | -528.1
| 10500 | 90.14 | 359.94 | 7158.9 | 2989.48 | -528.22
| 10600 | 90.14 | 359.94 | 7158.66 | 3089.48 | -528.33
| 10700 | 90.14 | 359.94 | 7158.42 | 3189.48 | -528.45
| 10800 | 90.14 | 359.94 | 7158.17 | 3289.48 | -528.56
| 10900 | 90.14 | 359.94 | 7157.93 | 3389.48 | -528.67
| 11000 | 90.14 | 359.94 | 7157.69 | 3489.48 | -528.79
| 11100 | 90.14 | 359.94 | 7157.45 | 3589.48 | -528.9
| 11200 | 90.14 | 359.94 | 7157.21 | 3689.48 | -529.01
| 11300 | 90.14 | 359.94 | 7156.97 | 3789.48 | -529.13
| 11400 | 90.14 | 359.94 | 7156.72 | 3889.48 | -529.24
| 11500 | 90.14 | 359.94 | 7156.48 | 3989.48 | -529.35
| 11600 | 90.14 | 359.94 | 7156.24 | 4089.47 | -529.47
| 11700.15 | 90.14 | 359.94 | 7156 | 4189.63 | -529.58

## Lookup (hidden)
North Reference | RetunValue | Grid Type | ReturnValue | Deviation Indicator | ReturnValue
| 2 |  | 0 |  | 4
True |  | SPCS-Colorado Central-NAD27 |  | Directional
Grid |  | SPCS-Colorado Central-NAD83 |  | High Angle
|  | SPCS-Colorado North-NAD27 |  | Horizontal
SPCS-Colorado North-NAD83
SPCS-Colorado South-NAD27
SPCS-Colorado South-NAD83
UTM-Zone 12 NAD27
UTM-Zone 12 NAD83
UTM-Zone 13 NAD27
UTM-Zone 13 NAD83