## Data
Header Information | measured depth (ft) | inclination (°) | azimuth (°) | true vertical depth (ft) | northing +N/-S (ft) | easting +E/-W (ft)
Operator Name | 0 | 0 | 219.11 | 0 | 0 | 0
KERR-MCGEE | 13 | 0 | 219.11 | 13 | 0 | 0
Operator Number | 113 | 0.51 | 219.11 | 113 | -0.35 | -0.28
47120 | 213 | 0.23 | 285.94 | 213 | -0.64 | -0.75
Well Name and Number | 313 | 0.08 | 44.67 | 313 | -0.53 | -0.9
RUSSIAN FIDDLER 36N-18HZX | 413 | 0.35 | 358.52 | 413 | -0.18 | -0.86
API Number (if available) | 513 | 0.56 | 12.81 | 512.99 | 0.61 | -0.76
05-123-36213-01 | 613 | 0.5 | 36.09 | 612.99 | 1.44 | -0.39
Location: QQ SEC TWP RGE | 713 | 0.4 | 44.62 | 712.99 | 2.04 | 0.11
SESW SEC. 19-T2N-R65W | 813 | 0.2 | 89.53 | 812.98 | 2.29 | 0.53
Citing Type: Planned or Actual | 913 | 0.26 | 196.9 | 912.98 | 2.07 | 0.64
PLANNED | 1062 | 0.14 | 181.37 | 1061.98 | 1.56 | 0.54
Deviation Indicator | 1154 | 0.97 | 105.35 | 1153.98 | 1.25 | 1.28
Horizontal | 1246 | 2.44 | 105.87 | 1245.93 | 0.5 | 3.92
North Reference | 1337 | 4.05 | 109.66 | 1336.79 | -1.11 | 8.81
True | 1428 | 5.62 | 116.29 | 1427.46 | -4.16 | 15.83
Grid Type | 1520 | 7.34 | 114.26 | 1518.87 | -8.57 | 25.23
#VALUE! | 1611 | 9.18 | 111.7 | 1608.92 | -13.64 | 37.27
| 1703 | 10.45 | 110.71 | 1699.57 | -19.31 | 51.9
| 1795 | 12.27 | 111.79 | 1789.77 | -25.89 | 68.78
| 1886 | 13.62 | 106.12 | 1878.46 | -32.45 | 88.05
| 1981 | 14.53 | 104.33 | 1970.6 | -38.51 | 110.35
| 2076 | 15.86 | 98.38 | 2062.29 | -43.35 | 134.74
| 2171 | 15.12 | 95.79 | 2153.84 | -46.49 | 159.91
| 2265 | 14.27 | 93.98 | 2244.76 | -48.53 | 183.66
| 2360 | 13.56 | 96.97 | 2336.97 | -50.7 | 206.4
| 2455 | 14.59 | 97.74 | 2429.12 | -53.66 | 229.31
| 2550 | 14.07 | 95.98 | 2521.16 | -56.47 | 252.65
| 2645 | 13.98 | 100.73 | 2613.34 | -59.81 | 275.41
| 2740 | 13.83 | 111.15 | 2705.57 | -66.05 | 297.28
| 2835 | 14.11 | 109.94 | 2797.76 | -74.09 | 318.75
| 2930 | 12.52 | 110.39 | 2890.2 | -81.63 | 339.29
| 3024 | 13.73 | 106.96 | 2981.74 | -88.44 | 359.51
| 3119 | 14.7 | 106.01 | 3073.83 | -95.05 | 381.88
| 3214 | 15.18 | 103.48 | 3165.62 | -101.27 | 405.57
| 3309 | 13.79 | 102.6 | 3257.6 | -106.64 | 428.71
| 3404 | 13.61 | 102.66 | 3349.9 | -111.56 | 450.67
| 3499 | 13.48 | 100.5 | 3442.26 | -116.03 | 472.46
| 3594 | 13.62 | 101.17 | 3534.61 | -120.21 | 494.32
| 3688 | 13.36 | 96.52 | 3626.02 | -123.59 | 515.97
| 3783 | 13.79 | 99.73 | 3718.37 | -126.75 | 538.03
| 3878 | 13.51 | 99.32 | 3810.69 | -130.46 | 560.14
| 3973 | 14.22 | 100.54 | 3902.92 | -134.39 | 582.57
| 4068 | 14.64 | 102.2 | 3994.92 | -139.07 | 605.77
| 4160.92 | 13.789 | 105.336 | 4085 | -144.48 | 627.93
| 4163 | 13.77 | 105.41 | 4087.02 | -144.61 | 628.41
| 4258 | 14.03 | 105.21 | 4179.23 | -150.63 | 650.42
| 4352 | 15.55 | 104.95 | 4270.12 | -156.87 | 673.59
| 4447 | 14.63 | 102.76 | 4361.84 | -162.81 | 697.59
| 4542 | 14.36 | 103.49 | 4453.82 | -168.21 | 720.75
| 4637 | 14.89 | 102.13 | 4545.74 | -173.52 | 744.14
| 4706.67 | 15.329 | 100.93 | 4613 | -177.15 | 761.93
| 4732 | 15.49 | 100.51 | 4637.42 | -178.4 | 768.54
| 4826 | 16.12 | 99.95 | 4727.87 | -182.94 | 793.74
| 4921 | 15.01 | 105.44 | 4819.39 | -188.5 | 818.59
| 5016 | 14.21 | 103.87 | 4911.31 | -194.57 | 841.77
| 5111 | 12.69 | 107.31 | 5003.71 | -200.47 | 863.05
| 5206 | 12.81 | 107.69 | 5096.36 | -206.77 | 883.05
| 5300 | 13.06 | 106.95 | 5187.98 | -213.03 | 903.14
| 5395 | 11.96 | 105.92 | 5280.72 | -218.86 | 922.87
| 5490 | 9.94 | 104.2 | 5373.99 | -223.58 | 940.29
| 5585 | 8.19 | 102.35 | 5467.8 | -227.04 | 954.85
| 5680 | 7.7 | 100.57 | 5561.89 | -229.65 | 967.71
| 5775 | 6.53 | 95.65 | 5656.15 | -231.35 | 979.34
| 5869 | 6.53 | 101.26 | 5749.54 | -232.92 | 989.91
| 5964 | 6.47 | 102.36 | 5843.93 | -235.12 | 1000.43
| 6059 | 5.57 | 100.61 | 5938.41 | -237.11 | 1010.19
| 6154 | 5.04 | 115.63 | 6033.01 | -239.77 | 1018.49
| 6249 | 4.57 | 116.2 | 6127.67 | -243.24 | 1025.64
| 6344 | 3.72 | 111.69 | 6222.42 | -246.05 | 1031.9
| 6439 | 2.91 | 115 | 6317.26 | -248.21 | 1036.95
| 6533 | 2.23 | 108.65 | 6411.17 | -249.81 | 1040.85
| 6628 | 1.61 | 100.4 | 6506.12 | -250.64 | 1043.91
| 6724 | 1.53 | 45.36 | 6602.08 | -249.98 | 1046.15
| 6818 | 11.04 | 8.15 | 6695.43 | -240.17 | 1048.33
| 6850 | 17 | 9.79 | 6726.46 | -232.52 | 1049.56
| 6882 | 21.56 | 9.02 | 6756.66 | -222.09 | 1051.27
| 6913 | 23.91 | 7.5 | 6785.25 | -210.24 | 1052.99
| 6945 | 26.91 | 6.99 | 6814.15 | -196.62 | 1054.72
| 6977 | 29.51 | 5.35 | 6842.35 | -181.58 | 1056.33
| 7008 | 31.76 | 3.86 | 6869.02 | -165.84 | 1057.59
| 7040 | 33.33 | 2.62 | 6895.99 | -148.65 | 1058.56
| 7071 | 34.56 | 1.62 | 6921.71 | -131.35 | 1059.2
| 7103 | 35.82 | 3.44 | 6947.86 | -112.93 | 1060.02
| 7135 | 37.78 | 2.97 | 6973.48 | -93.79 | 1061.09
| 7166 | 40.99 | 2.17 | 6997.44 | -74.15 | 1061.97
| 7198 | 44.81 | 2.25 | 7020.88 | -52.38 | 1062.81
| 7229 | 47.56 | 359.62 | 7042.34 | -30.02 | 1063.16
| 7260.37 | 50.05 | 358.197 | 7063 | -6.42 | 1062.7
| 7261 | 50.1 | 358.17 | 7063.4 | -5.94 | 1062.69
| 7293 | 52.64 | 358.23 | 7083.38 | 19.04 | 1061.9
| 7324 | 55.14 | 357.54 | 7101.65 | 44.07 | 1060.98
| 7353.76 | 58.18 | 356.309 | 7118 | 68.89 | 1059.64
| 7356 | 58.41 | 356.22 | 7119.18 | 70.79 | 1059.52
| 7387 | 61.3 | 357.34 | 7134.75 | 97.55 | 1058.01
| 7419 | 64.59 | 357.34 | 7149.3 | 126.02 | 1056.69
| 7437.5 | 66.225 | 356.663 | 7157 | 142.82 | 1055.81
| 7451 | 67.42 | 356.18 | 7162.31 | 155.2 | 1055.04
| 7482 | 70.24 | 356.43 | 7173.51 | 184.05 | 1053.17
| 7514 | 72.28 | 359.32 | 7183.79 | 214.32 | 1052.05
| 7545 | 75.48 | 0.67 | 7192.39 | 244.1 | 1052.05
| 7577 | 78.62 | 3.26 | 7199.57 | 275.26 | 1053.13
| 7624 | 85.62 | 4.12 | 7206.01 | 321.69 | 1056.13
| 7703 | 86.48 | 4.94 | 7211.45 | 400.25 | 1062.35
| 7797 | 87.04 | 3.58 | 7216.76 | 493.84 | 1069.32
| 7892 | 87.74 | 2.8 | 7221.09 | 588.6 | 1074.6
| 7985 | 89.13 | 1.82 | 7223.63 | 681.48 | 1078.35
| 8082 | 90.76 | 0.75 | 7223.72 | 778.45 | 1080.52
| 8177 | 92.09 | 0.04 | 7221.36 | 873.42 | 1081.18
| 8272 | 91.6 | 359.78 | 7218.3 | 968.37 | 1081.03
| 8367 | 91.5 | 0.37 | 7215.73 | 1063.33 | 1081.15
| 8461 | 90.86 | 359.14 | 7213.79 | 1157.31 | 1080.75
| 8556 | 90.09 | 359.06 | 7213.01 | 1252.29 | 1079.26
| 8651 | 91.07 | 357.39 | 7212.04 | 1347.24 | 1076.32
| 8746 | 91.07 | 357.7 | 7210.27 | 1442.14 | 1072.25
| 8841 | 90.67 | 357.68 | 7208.83 | 1537.05 | 1068.42
| 8936 | 90.58 | 358.2 | 7207.79 | 1631.98 | 1065.01
| 9031 | 90.61 | 357.65 | 7206.8 | 1726.91 | 1061.57
| 9125 | 90.86 | 357.64 | 7205.6 | 1820.83 | 1057.7
| 9220 | 89.63 | 357.92 | 7205.19 | 1915.75 | 1054.02
| 9315 | 89.69 | 357.73 | 7205.76 | 2010.68 | 1050.42
| 9410 | 90.43 | 358.92 | 7205.66 | 2105.64 | 1047.64
| 9505 | 89.96 | 358.29 | 7205.33 | 2200.61 | 1045.33
| 9599 | 90.15 | 358.79 | 7205.24 | 2294.58 | 1042.93
| 9645 | 90.731 | 359.027 | 7204.89 | 2340.57 | 1042.06
| 9745 | 89.063 | 0.131 | 7205.07 | 2440.56 | 1041.32
| 9823.72 | 87.75 | 1 | 7207.26 | 2519.25 | 1042.1
| 9845 | 87.75 | 1 | 7208.09 | 2540.5 | 1042.47
| 9945 | 87.75 | 1 | 7212.02 | 2640.41 | 1044.21
| 10045 | 87.75 | 1 | 7215.95 | 2740.32 | 1045.96
| 10145 | 87.75 | 1 | 7219.87 | 2840.23 | 1047.7
| 10245 | 87.75 | 1 | 7223.8 | 2940.13 | 1049.45
| 10345 | 87.75 | 1 | 7227.72 | 3040.04 | 1051.19
| 10445 | 87.75 | 1 | 7231.65 | 3139.95 | 1052.93
| 10545 | 87.75 | 1 | 7235.58 | 3239.86 | 1054.68
| 10645 | 87.75 | 1 | 7239.5 | 3339.77 | 1056.42
| 10745 | 87.75 | 1 | 7243.43 | 3439.67 | 1058.17
| 10845 | 87.75 | 1 | 7247.35 | 3539.58 | 1059.91
| 10850 | 87.75 | 1 | 7247.55 | 3544.58 | 1060
| 10945 | 89.211 | 359.785 | 7250.07 | 3639.54 | 1060.65
| 10996.3 | 90 | 359.129 | 7250.42 | 3690.83 | 1060.16
| 11045 | 90 | 359.129 | 7250.42 | 3739.53 | 1059.42
| 11145 | 90 | 359.129 | 7250.42 | 3839.51 | 1057.9
| 11245 | 90 | 359.129 | 7250.42 | 3939.5 | 1056.38
| 11345 | 90 | 359.129 | 7250.42 | 4039.49 | 1054.86
| 11445 | 90 | 359.129 | 7250.42 | 4139.48 | 1053.34
| 11545 | 90 | 359.129 | 7250.42 | 4239.47 | 1051.82
| 11645 | 90 | 359.129 | 7250.42 | 4339.46 | 1050.3
| 11745 | 90 | 359.129 | 7250.42 | 4439.45 | 1048.78
| 11845 | 90 | 359.129 | 7250.42 | 4539.43 | 1047.26
| 11945 | 90 | 359.129 | 7250.42 | 4639.42 | 1045.74
| 12045 | 90 | 359.129 | 7250.42 | 4739.41 | 1044.22
| 12145 | 90 | 359.129 | 7250.42 | 4839.4 | 1042.7
| 12245 | 90 | 359.129 | 7250.42 | 4939.39 | 1041.18
| 12345 | 90 | 359.129 | 7250.42 | 5039.38 | 1039.66
| 12445 | 90 | 359.129 | 7250.42 | 5139.36 | 1038.14
| 12545 | 90 | 359.129 | 7250.42 | 5239.35 | 1036.62
| 12645 | 90 | 359.129 | 7250.42 | 5339.34 | 1035.1
| 12745 | 90 | 359.129 | 7250.42 | 5439.33 | 1033.58
| 12771.25 | 90 | 359.129 | 7250.42 | 5465.57 | 1033.18

## Lookup (hidden)
North Reference | RetunValue | Grid Type | ReturnValue | Deviation Indicator | ReturnValue
| 2 |  | 0 |  | 4
True |  | SPCS-Colorado Central-NAD27 |  | Directional
Grid |  | SPCS-Colorado Central-NAD83 |  | High Angle
|  | SPCS-Colorado North-NAD27 |  | Horizontal
SPCS-Colorado North-NAD83
SPCS-Colorado South-NAD27
SPCS-Colorado South-NAD83
UTM-Zone 12 NAD27
UTM-Zone 12 NAD83
UTM-Zone 13 NAD27
UTM-Zone 13 NAD83