## Data
Header Information | measured depth (ft) | inclination (°) | azimuth (°) | true vertical depth (ft) | northing +N/-S (ft) | easting +E/-W (ft)
Operator Name | 0 | 0 | 0 | 0 | 0 | 0
Encana Oil & Gas | 140 | 0.4 | 189.5 | 140 | -0.5 | -0.1
Operator Number | 203 | 0.6 | 221.9 | 203 | -0.9 | -0.3
100185 | 265 | 0.6 | 222.5 | 265 | -1.4 | -0.8
Well Name and Number | 324 | 0.5 | 228.6 | 324 | -1.8 | -1.2
Sheley 3B-4H | 388 | 0.7 | 246.7 | 388 | -2.2 | -1.7
API Number (if available) | 450 | 0.3 | 234.7 | 450 | -2.4 | -2.2
| 512 | 0.3 | 48.3 | 512 | -2.4 | -2.2
Location: QQ SEC TWP RGE | 574 | 0.7 | 59.6 | 574 | -2.1 | -1.8
SWSW S4-T2-R67W | 636 | 0.7 | 48.7 | 636 | -1.7 | -1.2
Citing Type: Planned or Actual | 698 | 0.7 | 42.1 | 698 | -1.1 | -0.6
Actual | 760 | 0.7 | 36.2 | 760 | -0.5 | -0.2
Deviation Indicator | 863 | 0.6 | 38.9 | 863 | 0.4 | 0.6
Horizontal | 925 | 1.9 | 23.8 | 924.9 | 1.6 | 1.2
North Reference | 987 | 5.1 | 0.4 | 986.8 | 5.3 | 1.6
True | 1049 | 8.5 | 356.2 | 1048.4 | 12.6 | 1.3
Grid Type | 1111 | 11.8 | 352.7 | 1109.4 | 23.5 | 0.2
#VALUE! | 1204 | 16.2 | 339.3 | 1199.6 | 45.1 | -5.6
| 1297 | 18.4 | 325.5 | 1288.5 | 69.3 | -18.5
| 1390 | 16.9 | 316.1 | 1377.1 | 91.1 | -36.2
| 1483 | 16.1 | 314.6 | 1466.3 | 109.9 | -54.7
| 1568 | 15.5 | 316 | 1548.1 | 126.4 | -71
| 1663 | 15.2 | 314.2 | 1639.7 | 144.2 | -88.8
| 1758 | 12.9 | 313.5 | 1731.8 | 160.2 | -105.4
| 1854 | 12.6 | 311.4 | 1825.5 | 174.5 | -121
| 1949 | 12.4 | 320 | 1918.2 | 189.2 | -135.4
| 2044 | 12.1 | 319.1 | 2011.1 | 204.5 | -148.4
| 2139 | 13.1 | 329.2 | 2103.8 | 221.3 | -160.5
| 2234 | 13.1 | 328.3 | 2196.3 | 239.7 | -171.6
| 2329 | 14.5 | 330.5 | 2288.6 | 259.2 | -183.1
| 2424 | 13.8 | 328.9 | 2380.7 | 279.2 | -194.9
| 2519 | 15 | 329.6 | 2472.7 | 299.5 | -206.9
| 2614 | 14.7 | 326.4 | 2564.5 | 320.2 | -219.8
| 2709 | 16 | 328.7 | 2656.1 | 341.4 | -233.3
| 2804 | 16.5 | 327.3 | 2747.3 | 364 | -247.4
| 2899 | 16 | 322.3 | 2838.5 | 385.7 | -262.7
| 2994 | 14.3 | 324.7 | 2930.2 | 405.6 | -277.5
| 3089 | 14.7 | 324 | 3022.2 | 424.9 | -291.3
| 3184 | 14.8 | 322.8 | 3114.1 | 444.4 | -305.8
| 3279 | 14.2 | 321.4 | 3206.1 | 463.1 | -320.4
| 3375 | 13.4 | 324 | 3299.3 | 481.3 | -334.2
| 3470 | 14.5 | 324.4 | 3391.5 | 499.9 | -347.6
| 3565 | 13.8 | 321.5 | 3483.6 | 518.4 | -361.6
| 3660 | 13.8 | 323.3 | 3575.9 | 536.4 | -375.4
| 3754 | 13.7 | 327.4 | 3667.2 | 554.8 | -388.1
| 3849 | 15.2 | 329.9 | 3759.2 | 575 | -400.4
| 3945 | 16.3 | 329.5 | 3851.6 | 597.5 | -413.6
| 4040 | 16.1 | 327.9 | 3942.8 | 620.2 | -427.4
| 4135 | 16 | 326.3 | 4034.1 | 642.2 | -441.6
| 4230 | 15.3 | 323.8 | 4125.6 | 663.2 | -456.3
| 4325 | 13 | 320.8 | 4217.7 | 681.6 | -470.4
| 4420 | 13.9 | 331.8 | 4310.1 | 700 | -482.6
| 4515 | 15.8 | 331.8 | 4401.9 | 721.4 | -494.1
| 4610 | 17.3 | 332.1 | 4493 | 745.3 | -506.8
| 4705 | 17.9 | 325.2 | 4583.5 | 769.8 | -521.8
| 4800 | 17.1 | 319.1 | 4674.1 | 792.3 | -539.2
| 4895 | 16 | 318.6 | 4765.2 | 812.7 | -557
| 4990 | 14.7 | 317.9 | 4856.8 | 831.5 | -573.8
| 5085 | 15.6 | 324.6 | 4948.5 | 850.8 | -589.3
| 5180 | 14.5 | 326.4 | 5040.3 | 871.1 | -603.3
| 5275 | 14.5 | 319.2 | 5132.2 | 890 | -617.6
| 5370 | 14.9 | 318.8 | 5224.1 | 908.2 | -633.4
| 5465 | 15 | 325 | 5315.9 | 927.5 | -648.5
| 5560 | 15.6 | 327.6 | 5407.5 | 948.4 | -662.4
| 5655 | 15.3 | 320.8 | 5499.1 | 968.9 | -677.2
| 5751 | 14.1 | 318.9 | 5592 | 987.5 | -692.9
| 5846 | 14.2 | 322.1 | 5684.1 | 1005.4 | -707.6
| 5941 | 13.8 | 322.6 | 5776.3 | 1023.6 | -721.7
| 6036 | 12.6 | 322.7 | 5868.8 | 1040.8 | -734.8
| 6181 | 13.8 | 322.9 | 6009.9 | 1067.2 | -754.9
| 6226 | 13 | 321.9 | 6053.7 | 1075.5 | -761.2
| 6321 | 13.2 | 323.6 | 6146.2 | 1092.6 | -774.2
| 6416 | 11.2 | 322.4 | 6239.1 | 1108.7 | -786.3
| 6448 | 10.4 | 322 | 6270.5 | 1113.4 | -790
| 6479 | 9.8 | 321.7 | 6301 | 1117.7 | -793.3
| 6511 | 9.9 | 327.5 | 6332.6 | 1122.1 | -796.5
| 6543 | 10 | 344.2 | 6364.1 | 1127.1 | -798.7
| 6575 | 10.5 | 5.1 | 6395.6 | 1132.7 | -799.2
| 6606 | 11.5 | 23.2 | 6426 | 1138.4 | -797.8
| 6638 | 13.4 | 37.7 | 6457.3 | 1144.2 | -794.3
| 6670 | 14.9 | 48.1 | 6488.3 | 1149.9 | -788.9
| 6701 | 15.7 | 55.5 | 6518.2 | 1154.9 | -782.5
| 6733 | 16.1 | 62 | 6549 | 1159.5 | -775
| 6765 | 17.1 | 68.1 | 6579.7 | 1163.3 | -766.7
| 6796 | 18.4 | 70.1 | 6609.2 | 1166.7 | -757.9
| 6828 | 20.1 | 70.8 | 6639.4 | 1170.2 | -748
| 6860 | 21.7 | 72.5 | 6669.3 | 1173.8 | -737.1
| 6891 | 23.1 | 77.5 | 6698 | 1176.8 | -725.7
| 6923 | 24.4 | 82.3 | 6727.2 | 1179.1 | -713
| 6954 | 25.8 | 84.7 | 6755.3 | 1180.6 | -700
| 6986 | 26.6 | 84.1 | 6784 | 1181.9 | -685.9
| 7018 | 28.7 | 84.2 | 6812.4 | 1183.5 | -671.1
| 7049 | 30.9 | 84.9 | 6839.3 | 1184.9 | -655.8
| 7081 | 34 | 85.7 | 6866.3 | 1186.3 | -638.7
| 7113 | 36.4 | 87.8 | 6892.4 | 1187.4 | -620.3
| 7144 | 38.5 | 89.5 | 6917 | 1187.8 | -601.4
| 7176 | 40.8 | 90.2 | 6941.7 | 1187.8 | -581
| 7207 | 43 | 90.7 | 6964.7 | 1187.7 | -560.3
| 7239 | 45.7 | 91.9 | 6987.6 | 1187.2 | -538
| 7271 | 48.7 | 91.5 | 7009.4 | 1186.5 | -514.5
| 7302 | 50.4 | 90.1 | 7029.5 | 1186.1 | -490.9
| 7334 | 51.6 | 90.5 | 7049.6 | 1186 | -466
| 7366 | 53.2 | 90 | 7069.1 | 1185.9 | -440.7
| 7397 | 55.8 | 89.9 | 7087.1 | 1185.9 | -415.5
| 7429 | 58.5 | 89.9 | 7104.5 | 1186 | -388.6
| 7460 | 61.1 | 90.2 | 7120.1 | 1186 | -361.8
| 7492 | 62.9 | 90.5 | 7135.1 | 1185.8 | -333.5
| 7524 | 63.8 | 90 | 7149.5 | 1185.7 | -304.9
| 7555 | 66.2 | 90.4 | 7162.6 | 1185.6 | -276.8
| 7611 | 72.1 | 92 | 7182.5 | 1184.4 | -224.5
| 7642 | 73.6 | 92.4 | 7191.6 | 1183.3 | -194.9
| 7674 | 75.3 | 92.8 | 7200.2 | 1181.9 | -164.1
| 7706 | 76.4 | 93.3 | 7208 | 1180.3 | -133.2
| 7737 | 78.4 | 93 | 7214.8 | 1178.6 | -103
| 7769 | 83 | 92.6 | 7220 | 1177.1 | -71.4
| 7801 | 85.8 | 92.2 | 7223.1 | 1175.7 | -39.6
| 7832 | 86.2 | 92.4 | 7225.2 | 1174.5 | -8.7
| 7864 | 87.9 | 93.1 | 7226.9 | 1172.9 | 23.2
| 7896 | 90.5 | 92.9 | 7227.3 | 1171.3 | 55.2
| 7928 | 91.4 | 92.7 | 7226.8 | 1169.7 | 87.1
| 7991 | 91.9 | 92.6 | 7225 | 1166.8 | 150
| 8054 | 90.8 | 91.3 | 7223.5 | 1164.7 | 213
| 8118 | 89 | 91.1 | 7223.6 | 1163.3 | 277
| 8181 | 89.3 | 90.8 | 7224.6 | 1162.3 | 339.9
| 8244 | 87.9 | 91.4 | 7226.1 | 1161.1 | 402.9
| 8307 | 88.1 | 93.6 | 7228.3 | 1158.3 | 465.8
| 8371 | 89.1 | 95.8 | 7229.9 | 1153.1 | 529.6
| 8434 | 89 | 96.3 | 7230.9 | 1146.4 | 592.2
| 8497 | 89.4 | 95.3 | 7231.8 | 1140.1 | 654.9
| 8561 | 89.8 | 94.5 | 7232.2 | 1134.6 | 718.6
| 8624 | 88.6 | 93.2 | 7233.1 | 1130.4 | 781.5
| 8688 | 87.4 | 94.5 | 7235.3 | 1126.1 | 845.3
| 8783 | 86.8 | 98.2 | 7240.2 | 1115.6 | 939.6
| 8878 | 87.2 | 97.4 | 7245.1 | 1102.7 | 1033.6
| 8973 | 88.5 | 99.6 | 7248.7 | 1088.7 | 1127.5
| 9068 | 90.8 | 99.8 | 7249.3 | 1072.7 | 1221.1
| 9163 | 91.8 | 99 | 7247.1 | 1057.2 | 1314.8
| 9258 | 90.2 | 98.8 | 7245.5 | 1042.5 | 1408.6
| 9353 | 90.1 | 98.1 | 7245.2 | 1028.5 | 1502.6
| 9448 | 92.3 | 98.7 | 7243.2 | 1014.6 | 1596.5
| 9512 | 92.7 | 98.4 | 7240.4 | 1005.1 | 1659.8
| 9575 | 92 | 97.6 | 7237.8 | 996.4 | 1722.1
| 9638 | 89.2 | 97.2 | 7237.2 | 988.3 | 1784.6
| 9701 | 89.2 | 97 | 7238.1 | 980.5 | 1847.1
| 9765 | 89.8 | 96.4 | 7238.6 | 973 | 1910.6
| 9828 | 90.4 | 95.5 | 7238.5 | 966.5 | 1973.3
| 9923 | 90.2 | 95.8 | 7238 | 957.1 | 2067.8
| 10018 | 90.1 | 97 | 7237.8 | 946.5 | 2162.2
| 10113 | 88.9 | 97.2 | 7238.6 | 934.8 | 2256.5
| 10208 | 89.5 | 96.5 | 7239.9 | 923.5 | 2350.8
| 10303 | 89.4 | 97.7 | 7240.8 | 911.7 | 2445.1
| 10399 | 89.1 | 96.4 | 7242.1 | 899.9 | 2540.4
| 10494 | 89.2 | 95.3 | 7243.5 | 890.3 | 2634.9
| 10589 | 89.2 | 95.3 | 7244.8 | 881.5 | 2729.5
| 10683 | 88.7 | 95.9 | 7246.5 | 872.3 | 2823
| 10779 | 88.5 | 95 | 7248.9 | 863.2 | 2918.5
| 10878 | 88.7 | 97.5 | 7251.3 | 852.4 | 3016.9
| 10973 | 87.2 | 97.5 | 7254.7 | 840 | 3111
| 11069 | 87 | 97.2 | 7259.6 | 827.8 | 3206.1
| 11164 | 88.7 | 97.8 | 7263.1 | 815.4 | 3300.2
| 11259 | 89.4 | 96.4 | 7264.7 | 803.6 | 3394.5
| 11354 | 89.3 | 95.8 | 7265.8 | 793.5 | 3488.9
| 11449 | 87.9 | 96.8 | 7268.1 | 783.1 | 3583.3
| 11544 | 88.1 | 95.4 | 7271.4 | 773 | 3677.7
| 11638 | 87.6 | 96.5 | 7274.9 | 763.3 | 3771.1
| 11717 | 87.1 | 95.8 | 7278.6 | 754.8 | 3849.6
| 11767 | 87.1 | 95.8 | 7281.1 | 749.8 | 3899.3

## Lookup (hidden)
North Reference | RetunValue | Grid Type | ReturnValue | Deviation Indicator | ReturnValue
| 2 |  | 0 |  | 4
True |  | SPCS-Colorado Central-NAD27 |  | Directional
Grid |  | SPCS-Colorado Central-NAD83 |  | High Angle
|  | SPCS-Colorado North-NAD27 |  | Horizontal
SPCS-Colorado North-NAD83
SPCS-Colorado South-NAD27
SPCS-Colorado South-NAD83
UTM-Zone 12 NAD27
UTM-Zone 12 NAD83
UTM-Zone 13 NAD27
UTM-Zone 13 NAD83