## Data
Header Information | measured depth (ft) | inclination (°) | azimuth (°) | true vertical depth (ft) | northing +N/-S (ft) | easting +E/-W (ft)
Operator Name | 0 | 0 | 0 | 0 | 0 | 0
WPX Energy Rocky Mountain, LLC | 130 | 0 | 0 | 130 | 0 | 0
Operator Number | 500 | 11.1 | 236.32 | 497.69 | -19.82 | -29.73
96850 | 803.83 | 20.21 | 236.32 | 789.94 | -65.25 | -97.89
Well Name and Number | 1000 | 20.21 | 236.32 | 974.02 | -102.84 | -154.3
WPX Energy RWF 421-4 | 1500 | 20.21 | 236.32 | 1443.22 | -198.66 | -298.06
API Number (if available) | 2000 | 20.21 | 236.32 | 1912.43 | -294.48 | -441.83
| 2500 | 20.21 | 236.32 | 2381.63 | -390.3 | -585.59
Location: QQ SEC TWP RGE | 3000 | 20.21 | 236.32 | 2850.83 | -486.12 | -729.36
NWNE Section 4-T7S-R94W | 3500 | 20.21 | 236.32 | 3320.03 | -581.94 | -873.13
Citing Type: Planned or Actual | 4000 | 20.21 | 236.32 | 3789.23 | -677.76 | -1016.89
Planned | 4051.03 | 20.21 | 236.32 | 3837.12 | -687.54 | -1031.56
Deviation Indicator | 4500 | 13.48 | 236.32 | 4266.57 | -759.67 | -1139.78
Directional | 5000 | 5.98 | 236.32 | 4759.03 | -806.5 | -1210.05
North Reference | 5398.7 | 0 | 0 | 5157 | -818.03 | -1227.35
True | 5498.7 | 0 | 0 | 5257 | -818.03 | -1227.35
Grid Type | 5500 | 0 | 0 | 5258.3 | -818.03 | -1227.35
#VALUE! | 6000 | 0 | 0 | 5758.3 | -818.03 | -1227.35
| 6500 | 0 | 0 | 6258.3 | -818.03 | -1227.35
| 7000 | 0 | 0 | 6758.3 | -818.03 | -1227.35
| 7500 | 0 | 0 | 7258.3 | -818.03 | -1227.35
| 8000 | 0 | 0 | 7758.3 | -818.03 | -1227.35
| 8248.7 | 0 | 0 | 8007 | -818.03 | -1227.35

## Lookup (hidden)
North Reference | RetunValue | Grid Type | ReturnValue | Deviation Indicator | ReturnValue
| 2 |  | 0 |  | 2
True |  | SPCS-Colorado Central-NAD27 |  | Directional
Grid |  | SPCS-Colorado Central-NAD83 |  | High Angle
|  | SPCS-Colorado North-NAD27 |  | Horizontal
SPCS-Colorado North-NAD83
SPCS-Colorado South-NAD27
SPCS-Colorado South-NAD83
UTM-Zone 12 NAD27
UTM-Zone 12 NAD83
UTM-Zone 13 NAD27
UTM-Zone 13 NAD83